## Локальная смета
Приложение №2
СОГЛАСОВАНО: | [7 empty] | УТВЕРЖДАЮ:
Начальник управления администрации г.Рубцовска | [7 empty] | И.о.первого заместителя главы
по жилищно-коммунальному, дорожному хозяйству и благоустройству | [7 empty] | администрации г.Рубцовска
_______________В.И.Стадник | [7 empty] | ________________В.В.Ларионов
"___" ___________ 2011г. | [7 empty] | "___" ___________ 2011 г.
ЛОКАЛЬНЫЙ СМЕТНЫЙ РАСЧЕТ №
(локальная смета)
| на | ремонт дорожного покрытия улиц города Рубцовск в 2011 году (в соответсвии с перечнем Приложение №1)
(наименование работ и затрат, наименование объекта)
Основание:
|  | Сметная стоимость строительных работ _______________________________________________________________________________________________ |  | ___________________________1804012 |  | руб.
|  | Средства на оплату труда _______________________________________________________________________________________________ |  | ___________________________117428 |  | руб.
|  | Сметная трудоемкость _______________________________________________________________________________________________ |  | _______________________________________________________________________________________________291,22 |  | чел.час
Составлен(а) в текущих (прогнозных) ценах по состоянию на 2кв.2011 г.
№ пп | Обоснование | Наименование | Ед. изм. | Кол. | Стоимость единицы, руб. |  |  |  | Общая стоимость, руб.
[5 empty] | Всего | В том числе |  |  | Всего | В том числе
[6 empty] | Осн.З/п | Эк.Маш. | З/пМех |  | Осн.З/п | Эк.Маш. | З/пМех
1 | 2 | 3 | 4 | 5 | 6 | 7 | 8 | 9 | 10 | 11 | 12 | 13
Раздел 1. Новый Раздел
1 | ТЕР27-03-009-01 | Срезка поверхностного слоя асфальтобетонных дорожных покрытий методом холодного фрезерования при ширине барабана фрезы 1000 мм, толщина слоя: 5 см ИНДЕКС К ПОЗИЦИИ(справочно): ТЕР27-03-009-01 Индексы к ТЕР (новая редакция) 2011-2 ОЗП=13,92; ЭМ=4,391; ЗПМ=13,92; МАТ=1,943 | 100 м2 | 27.7 | 3556.31 | 34.14 | 3505.13 | 152.33 | 98510 | 946 | 97092 | 4220
2 | ТЕР27-06-020-01 | Устройство покрытия толщиной 4 см из горячих асфальтобетонных смесей плотных мелкозернистых типа АБВ, плотность каменных материалов: 2,5-2,9 т/м3 ИНДЕКС К ПОЗИЦИИ(справочно): ТЕР27-06-020-01 Индексы к ТЕР (новая редакция) 2011-2 ОЗП=13,92; ЭМ=3,111; ЗПМ=13,92; МАТ=6,543 | 1000 м2 покрытия | 2.77 | 37292.85 | 422.83 | 3603.11 | 297.65 | 103301 | 1171 | 9981 | 824
4 | ТЕР27-06-021-01 | На каждые 0,5 см изменения толщины покрытия добавлять или исключать: к расценке 27-06-020-01 ИНДЕКС К ПОЗИЦИИ(справочно): ТЕР27-06-021-01 Индексы к ТЕР (новая редакция) 2011-2 ОЗП=13,92; ЭМ=0,434; ЗПМ=13,92; МАТ=6,556 | 1000 м2 покрытия | 2.77 | 8299.94 | 1.99 | 6.15 |  | 22991 | 6 | 17
5 | ТСЦ-410-0001 | Асфальтобетонные смеси дорожные, аэродромные и асфальтобетон (горячие и теплые для плотного асфальтобетона мелко и крупнозернистые, песчаные), марка: I, тип А ИНДЕКС К ПОЗИЦИИ(справочно): ТСЦ-410-0001 Асфальтобетонные смеси дорожные, аэродромные и асфальтобетон (горячие и теплые для плотного асфальтобетона мелко и крупнозернистые, песчаные), марка: I, тип А - (Индексы к ТЕР (новая редакция) 2011-2) МАТ=6,558 | т | -334.616 | 342.33 |  |  |  | -114549
6 | Текущая цена ДСУ-6 от 31.05.2011 | Асфальтобетонные смеси дорожные, аэродромные и асфальтобетон (горячие и теплые для плотного асфальтобетона мелко и крупнозернистые, песчаные), тип Б марка II ИНДЕКС К ПОЗИЦИИ(справочно): Прайс-лист МАТ=4,11 | т | 334.616 | 547.93 |  |  |  | 183346
7 | ТЕР27-06-026-01 | Розлив вяжущих материалов ИНДЕКС К ПОЗИЦИИ(справочно): ТЕР27-06-026-01 Индексы к ТЕР (новая редакция) 2011-2 ОЗП=13,92; ЭМ=4,705; ЗПМ=13,92; МАТ=4,767 | 1 т | 2.216 | 3053.33 |  | 62.39 | 9.14 | 6766 |  | 138 | 20
8 | ТЕР27-04-007-01 | Устройство оснований толщиной 15 см из щебня фракции 40-70 мм при укатке каменных материалов с пределом прочности на сжатие до 68,6 МПа (700 кгс/см2): однослойных ИНДЕКС К ПОЗИЦИИ(справочно): ТЕР27-04-007-01 Индексы к ТЕР (новая редакция) 2011-2 ОЗП=13,92; ЭМ=3,473; ЗПМ=13,92; МАТ=8,196 | 1000 м2 основания | 0.25 | 21639.39 | 288.6 | 4983.98 | 452.55 | 5410 | 72 | 1246 | 113
9 | ТЕР27-04-007-04 | На каждый 1 см изменения толщины слоя добавлять или исключать к расценкам 27-04-007-01, 27-04-007-02, 27-04-007-03 ИНДЕКС К ПОЗИЦИИ(справочно): ТЕР27-04-007-04 Индексы к ТЕР (новая редакция) 2011-2 ОЗП=13,92; ЭМ=3,586; ЗПМ=13,92; МАТ=8,271 | 1000 м2 основания | -0.25 | 6394.05 |  | 1561.75 | 146.19 | -1599 |  | -390 | -37
Итого прямые затраты по смете в ценах 2001г. | [8 empty] | 304176 | 2195 | 108084 | 5140
Итого прямые затраты по смете с учетом коэффициентов к итогам | [8 empty] | 305277 | 2525 | 108855 | 5911
Итого прямые затраты по смете с учетом индексов, в текущих ценах | [8 empty] | 1311230 | 35147 | 464183 | 82281
Накладные расходы | [8 empty] | 141736
Сметная прибыль | [8 empty] | 75858
Итоги по смете:
Автомобильные дороги | [8 empty] | 1528824
Итого | [8 empty] | 1528824
В том числе:
Материалы | [8 empty] | 811900
Машины и механизмы | [8 empty] | 464183
ФОТ | [8 empty] | 117428
Накладные расходы | [8 empty] | 141736
Сметная прибыль | [8 empty] | 75858
НДС 18% | [8 empty] | 275188
ВСЕГО по смете | [8 empty] | 1804012
Составил: ___________________________Н.С.Ращевская