## Мои данные
Форма 4т
СОГЛАСОВАНО | [10 empty] | УТВЕРЖДАЮ
Начальник МКУ "УКС" г. Рубцовска
_________________ // | [7 empty] | __________________ О.Н. Автушко
"___" ____________ 2021 г. | [7 empty] | "_____" __________________2021 г.
Благоустройство территории клуба "Патриот" на стадионе МБУ ДО ДЮСШ ЦСП "Юбилейный", пр. Ленина, 203 в городе Рубцовске
(наименование стройки)
ЛОКАЛЬНАЯ СМЕТА № 04-01-01
(локальный сметный расчет)
на Наружное электроосвещение
(наименование работ и затрат, наименование объекта)
| Основание: 09-07/21/ПР | [8 empty] | Базисные цены |  | Текущие цены
[5 empty] | Сметная стоимость |  |  |  | 241.7402 |  | 215.8788 |  | тыс.руб.
[5 empty] | Сметная трудоемкость |  |  |  | 331.97 |  | 331.97 |  | чел.час
[5 empty] | Трудозатраты механизаторов |  |  |  | 20.44 |  | 20.44 |  | чел.час
Составлен в базисных и текущих ценах по состоянию на 2 квартал 2021 г.
№ п.п. | Код норматива, Наименование, Единица измерения | Объем | Базисная стоимость за единицу |  |  | Базисная стоимость всего |  |  | Индекс / Цена |  | Текущая стоимость всего
|  |  | Всего | Осн. З/п | Эксп. | Всего | Осн. З/п | Эксп. | Осн. з/п | Эксп. | Всего | Осн. З/п | Эксп.
|  |  |  | Материал | В т.ч. з/п |  | Материал | В т.ч. з/п | Материал | В т.ч. з/п |  | Материал | В т.ч. з/п
1 | 2 | 3 | 4 | 5 | 6 | 7 | 8 | 9 | 10 | 11 | 12 | 13 | 14
Раздел 1. Монтажные работы
Монтаж опор освещения
1 | ФЕР01-02-031-01 --------------------------------- Бурение ям глубиной до 2 м бурильно-крановыми машинами: на тракторе, группа грунтов 1 (100 шт) | 0,12 ---------- (12 / 100) | 2325.24 | 112.32 | 2212,92 ---------- 182,12 | 279.03 | 13.48 | 265,55 ---------- 21,85 | 25,52 ---------- 6,61 | 9,51 ---------- 25,52 | 2869.35 | 343.97 | 2525,38 ---------- 557,72
| Накладные расходы от ФОТ(901,69 руб.) |  | 89% |  |  | 31.44 |  |  |  | 89% | 802.5
| Сметная прибыль от ФОТ(901,69 руб.) |  | 41% |  |  | 14.49 |  |  |  | 41% | 369.69
| Всего с НР и СП |  |  |  |  | 324.96 |  |  |  |  | 4041.54
2 | ФЕР01-02-061-01 --------------------------------- Засыпка вручную траншей, пазух котлованов и ям, группа грунтов: 1 (100 м3) | 0,0053 ---------- (0,53 / 100) | 663.75 | 663.75 |  | 3.52 | 3.52 |  | 25,52 ---------- 6,61 | 9,51 ---------- 25,52 | 89.78 | 89.78
| Накладные расходы от ФОТ(89,78 руб.) |  | 89% |  |  | 3.13 |  |  |  | 89% | 79.9
| Сметная прибыль от ФОТ(89,78 руб.) |  | 40% |  |  | 1.41 |  |  |  | 40% | 35.91
| Всего с НР и СП |  |  |  |  | 8.06 |  |  |  |  | 205.59
3 | ФЕР06-01-001-13 --------------------------------- Устройство фундаментов-столбов: бетонных (100 м3) | 0,021 ---------- (2,1 / 100) | 9997.56 | 4179,7 ---------- 4083,79 | 1734,07 ---------- 260,92 | 209.95 | 87,77 ---------- 85,76 | 36,42 ---------- 5,48 | 25,52 ---------- 6,61 | 9,51 ---------- 25,52 | 3153.16 | 2239,98 ---------- 566,87 | 346,31 ---------- 139,83
| Накладные расходы от ФОТ(2379,81 руб.) |  | 102% |  |  | 95.12 |  |  |  | 102% | 2427.41
| Сметная прибыль от ФОТ(2379,81 руб.) |  | 58% |  |  | 54.09 |  |  |  | 58% | 1380.29
| Всего с НР и СП |  |  |  |  | 359.16 |  |  |  |  | 6960.86
4 | ФССЦ-04.1.02.05-0009 --------------------------------- Смеси бетонные тяжелого бетона (БСТ), класс В25 (М350) (м3) | 2.142 | 725.69 | ---------- 725,69 |  | 1554.43 | ---------- 1554,43 |  | 25,52 ---------- 6,61 | 9,51 ---------- 25,52 | 10274.77 | ---------- 10274,77
5 | ФЕР33-05-008-01 --------------------------------- Установка опор наружного освещения композитных фланцевых (шт) | 6 | 95.23 | 12.11 | 83,12 ---------- 6,96 | 571.38 | 72.66 | 498,72 ---------- 41,76 | 25,52 ---------- 6,61 | 9,51 ---------- 25,52 | 6597.11 | 1854.28 | 4742,83 ---------- 1065,72
| Накладные расходы от ФОТ(2920 руб.) |  | 103% |  |  | 117.85 |  |  |  | 103% | 3007.6
| Сметная прибыль от ФОТ(2920 руб.) |  | 60% |  |  | 68.65 |  |  |  | 60% | 1752
| Всего с НР и СП |  |  |  |  | 757.88 |  |  |  |  | 11356.71
6 | ФССЦ-07.2.02.01-0032 --------------------------------- Деталь закладная фундамента, высота 2500 мм, диаметр трубы 273 мм, диаметр резьбы крепежных элементов 30 мм, количество отверстий во фланце 8 шт, масса 161,7 кг (шт) | 6 | 4074.49 | ---------- 4074,49 |  | 24446.94 | ---------- 24446,94 |  | 25,52 ---------- 6,61 | 9,51 ---------- 25,52 | 161594.27 | ---------- 161594,27
7 | ТЦ_07.2.07.11 --------------------------------- Опора силовая фланцевая трубчатая, марка: СФ-700-8,5-01-ц 50000 (шт) | 6 | 6303.58 | ---------- 6303,58 (50000/6,61/1,2) |  | 37821.48 | ---------- 37821,48 |  | 25,52 ---------- 6,61 | 9,51 ---------- 25,52 | 249999.98 | ---------- 249999,98
8 | ФЕР33-04-008-01 --------------------------------- Подвеска неизолированных проводов ВЛ 0,38 кВ: с помощью механизмов при 20 опорах на км (км) | 0.452 | 678.42 | 147,8 ---------- 198,29 | 332,33 ---------- 54,19 | 306.65 | 66,81 ---------- 89,63 | 150,21 ---------- 24,49 | 25,52 ---------- 6,61 | 9,51 ---------- 25,52 | 3725.84 | 1704,88 ---------- 592,43 | 1428,53 ---------- 625,08
| Накладные расходы от ФОТ(2329,96 руб.) |  | 103% |  |  | 94.04 |  |  |  | 103% | 2399.86
| Сметная прибыль от ФОТ(2329,96 руб.) |  | 60% |  |  | 54.78 |  |  |  | 60% | 1397.98
| Всего с НР и СП |  |  |  |  | 455.47 |  |  |  |  | 7523.68
9 | ФССЦ-21.2.01.01-0063 --------------------------------- Провод самонесущий изолированный СИП-4 2х25-0,6/1 (1000 м) | 0,452 ---------- (452 / 1000) | 6279.65 | ---------- 6279,65 |  | 2838.4 | ---------- 2838,4 |  | 25,52 ---------- 6,61 | 9,51 ---------- 25,52 | 18761.84 | ---------- 18761,84
10 | ФЕРм08-02-405-01 --------------------------------- Провод по установленным стальным конструкциям и панелям, сечение: до 16 мм2 (100 м) | 6,8 ---------- (680 / 100) | 430.7 | 288,02 ---------- 73,7 | 68,98 ---------- 4,02 | 2928.76 | 1958,54 ---------- 501,16 | 469,06 ---------- 27,34 | 25,52 ---------- 6,61 | 9,51 ---------- 25,52 | 57755.31 | 49981,84 ---------- 3312,67 | 4460,8 ---------- 697,61
| Накладные расходы от ФОТ(50679,45 руб.) |  | 97% |  |  | 1926.3 |  |  |  | 97% | 49159.07
| Сметная прибыль от ФОТ(50679,45 руб.) |  | 51% |  |  | 1012.8 |  |  |  | 51% | 25846.52
| Всего с НР и СП |  |  |  |  | 5867.86 |  |  |  |  | 132760.9
11 | ФССЦ-21.1.06.09-0054 --------------------------------- Кабель силовой с медными жилами ВВГ 3х1,5-660 (1000 м) | 0,68 ---------- (680 / 1000) | 3246.49 | ---------- 3246,49 |  | 2207.61 | ---------- 2207,61 |  | 25,52 ---------- 6,61 | 9,51 ---------- 25,52 | 14592.32 | ---------- 14592,32
12 | ФЕР33-04-014-02 --------------------------------- Установка светильников: с лампами люминесцентными (шт) | 12 | 165.52 | 17,81 ---------- 0,51 | 147,2 ---------- 9,4 | 1986.24 | 213,72 ---------- 6,12 | 1766,4 ---------- 112,8 | 25,52 ---------- 6,61 | 9,51 ---------- 25,52 | 22293.04 | 5454,13 ---------- 40,45 | 16798,46 ---------- 2878,66
| Накладные расходы от ФОТ(8332,79 руб.) |  | 103% |  |  | 336.32 |  |  |  | 103% | 8582.77
| Сметная прибыль от ФОТ(8332,79 руб.) |  | 60% |  |  | 195.91 |  |  |  | 60% | 4999.67
| Всего с НР и СП |  |  |  |  | 2518.47 |  |  |  |  | 35875.48
13 | ФССЦ-07.2.02.02-0064 --------------------------------- Кронштейн для консольных и подвесных светильников, серия 1 (Стандарт), марка: 1.К1-1,0-1,0-Ф2-ц (ТАНС.41.382.000) (шт) | 12 | 447.31 | ---------- 447,31 |  | 5367.72 | ---------- 5367,72 |  | 25,52 ---------- 6,61 | 9,51 ---------- 25,52 | 35480.63 | ---------- 35480,63
14 | ТЦ_20.3.03.07_22_2221132048_16.07.2021_01 --------------------------------- Cветодиодный светильник, 80 Вт, диммируемый BARLED BL-LD-3A-4 80W с драйвером автономной системы ночного диммирования SNT BARLED (шт) | 12 | 2242.81 | ---------- 2242,81 (17790/6,61/1,2) |  | 26913.72 | ---------- 26913,72 |  | 25,52 ---------- 6,61 | 9,51 ---------- 25,52 | 177899.69 | ---------- 177899,69
15 | ФССЦ-25.2.02.11-0021 --------------------------------- Лента крепления, ширина 20 мм, толщина 0,7 мм, длина 50 м, из нержавеющей стали (в пластмассовой коробке с кабельной бухтой) F207 (СИП) (шт) | 1 | 943.06 | ---------- 943,06 |  | 943.06 | ---------- 943,06 |  | 25,52 ---------- 6,61 | 9,51 ---------- 25,52 | 6233.63 | ---------- 6233,63
16 | ФССЦ-25.2.02.11-0051 --------------------------------- Скрепа для фиксации на промежуточных опорах, размер 20 мм (100 шт) | 0,5 ---------- (50 / 100) | 582 | ---------- 582 |  | 291 | ---------- 291 |  | 25,52 ---------- 6,61 | 9,51 ---------- 25,52 | 1923.51 | ---------- 1923,51
17 | ФССЦ-25.2.02.04-0026 --------------------------------- Кронштейны для подвески проводов постоянного и переменного тока длиной: 2180 мм оцинкованные (т) | 0,004 ---------- (0,16*25/1000) | 8117.73 | ---------- 8117,73 |  | 32.47 | ---------- 32,47 |  | 25,52 ---------- 6,61 | 9,51 ---------- 25,52 | 214.63 | ---------- 214,63
18 | ФССЦ-20.1.01.01-0002 --------------------------------- Зажим анкерный (СИП): PA 25х100 (100 шт) | 0,16 ---------- (16 / 100) | 1927 | ---------- 1927 |  | 308.32 | ---------- 308,32 |  | 25,52 ---------- 6,61 | 9,51 ---------- 25,52 | 2038 | ---------- 2038
19 | ФССЦ-20.5.04.11-0021 --------------------------------- Зажимы (100 шт) | 0,09 ---------- (9 / 100) | 1776 | ---------- 1776 |  | 159.84 | ---------- 159,84 |  | 25,52 ---------- 6,61 | 9,51 ---------- 25,52 | 1056.54 | ---------- 1056,54
20 | ФССЦ-25.2.02.09-0011 --------------------------------- Хомут стяжной, диаметр 10-45 мм, длина 175 мм, разрушающая нагрузка 0,3 кН (100 шт) | 0,34 ---------- (34 / 100) | 194 | ---------- 194 |  | 65.96 | ---------- 65,96 |  | 25,52 ---------- 6,61 | 9,51 ---------- 25,52 | 436 | ---------- 436
21 | ФССЦ-20.1.01.08-0014 --------------------------------- Зажим ответвительный с прокалыванием изоляции (СИП): P 645 (100 шт) | 36 | 3423 | ---------- 3423 |  | 123228 | ---------- 123228 |  | 25,52 ---------- 6,61 | 9,51 ---------- 25,52 | 814537.08 | ---------- 814537,08
22 | ФССЦ-20.1.02.07-0002 --------------------------------- Наконечник изолированный алюминиевый с медной клеммой (СИП): CPTAU 25 (100 шт) | 0,17 ---------- (17 / 100) | 7688 | ---------- 7688 |  | 1306.96 | ---------- 1306,96 |  | 25,52 ---------- 6,61 | 9,51 ---------- 25,52 | 8639.01 | ---------- 8639,01
Заземление
23 | ФЕР01-02-057-01 --------------------------------- Разработка грунта вручную в траншеях глубиной до 2 м без креплений с откосами, группа грунтов: 1 (100 м3) | 0,2499 ---------- ((0,7*0,7*51) / 100) | 920.4 | 920.4 |  | 230.01 | 230.01 |  | 25,52 ---------- 6,61 | 9,51 ---------- 25,52 | 5869.8 | 5869.8
| Накладные расходы от ФОТ(5869,8 руб.) |  | 89% |  |  | 204.71 |  |  |  | 89% | 5224.12
| Сметная прибыль от ФОТ(5869,8 руб.) |  | 40% |  |  | 92 |  |  |  | 40% | 2347.92
| Всего с НР и СП |  |  |  |  | 526.72 |  |  |  |  | 13441.84
24 | ФЕРм08-02-471-04 --------------------------------- Заземлитель вертикальный из круглой стали диаметром: 16 мм (10 шт) | 1,7 ---------- ((68/4) / 10) | 595.61 | 67,77 ---------- 486,56 | 41,28 ---------- 3,27 | 1012.54 | 115,21 ---------- 827,15 | 70,18 ---------- 5,56 | 25,52 ---------- 6,61 | 9,51 ---------- 25,52 | 9074.97 | 2940,13 ---------- 5467,47 | 667,37 ---------- 141,87
| Накладные расходы от ФОТ(3082 руб.) |  | 97% |  |  | 117.15 |  |  |  | 97% | 2989.54
| Сметная прибыль от ФОТ(3082 руб.) |  | 51% |  |  | 61.59 |  |  |  | 51% | 1571.82
| Всего с НР и СП |  |  |  |  | 1191.28 |  |  |  |  | 13636.33
25 | ФССЦ-08.3.04.02-0096 --------------------------------- Круг стальной горячекатаный, марка стали ВСт3пс5-1, диаметр 18 мм (т) | 0,135864 ---------- (1,998*68/1000) | 5230.01 | ---------- 5230,01 |  | 710.57 | ---------- 710,57 |  | 25,52 ---------- 6,61 | 9,51 ---------- 25,52 | 4696.87 | ---------- 4696,87
26 | ФЕРм08-02-472-02 --------------------------------- Заземлитель горизонтальный из стали: полосовой сечением 160 мм2 (100 м) | 0,51 ---------- (51 / 100) | 1088.05 | 135,36 ---------- 894,6 | 58,09 ---------- 5,02 | 554.91 | 69,03 ---------- 456,25 | 29,63 ---------- 2,56 | 25,52 ---------- 6,61 | 9,51 ---------- 25,52 | 5059.27 | 1761,74 ---------- 3015,79 | 281,74 ---------- 65,34
| Накладные расходы от ФОТ(1827,08 руб.) |  | 97% |  |  | 69.44 |  |  |  | 97% | 1772.27
| Сметная прибыль от ФОТ(1827,08 руб.) |  | 51% |  |  | 36.51 |  |  |  | 51% | 931.81
| Всего с НР и СП |  |  |  |  | 660.86 |  |  |  |  | 7763.35
27 | ФССЦ-08.3.07.01-0043 --------------------------------- Сталь полосовая: 40х5 мм, марка Ст3сп (т) | 0,08007 ---------- (1,57*51/1000) | 6159.22 | ---------- 6159,22 |  | 493.17 | ---------- 493,17 |  | 25,52 ---------- 6,61 | 9,51 ---------- 25,52 | 3259.85 | ---------- 3259,85
28 | ФЕР01-02-061-01 --------------------------------- Засыпка вручную траншей, пазух котлованов и ям, группа грунтов: 1 (100 м3) | 0,2499 ---------- ((0,7*0,7*51) / 100) | 663.75 | 663.75 |  | 165.87 | 165.87 |  | 25,52 ---------- 6,61 | 9,51 ---------- 25,52 | 4233.03 | 4233.03
| Накладные расходы от ФОТ(4233,03 руб.) |  | 89% |  |  | 147.62 |  |  |  | 89% | 3767.4
| Сметная прибыль от ФОТ(4233,03 руб.) |  | 40% |  |  | 66.35 |  |  |  | 40% | 1693.21
| Всего с НР и СП |  |  |  |  | 379.84 |  |  |  |  | 9693.64
Итого по разделу 1 Монтажные работы | [5 empty] | 241740.22 |  |  |  |  | 1754898.53
Итого прямые затраты по смете | [5 empty] | 236938.51 | 2996,62 230655,72 | 3286,17 241,84 |  |  | 1632359.28 | 76473,56 1524634,30 | 31251,42 6171,83
В том числе (справочно):
фонд оплаты труда (ФОТ) | [5 empty] | 3238.46 |  |  |  |  | 82645.39
материалы | [5 empty] | 230655.72 |  |  |  |  | 1524634.3
эксплуатация машин и механизмов | [5 empty] | 3286.17 |  |  |  |  | 31251.42
Накладные расходы | [5 empty] | 3143.13 |  |  |  |  | 80212.43
Сметная прибыль | [5 empty] | 1658.58 |  |  |  |  | 42326.82
ВСЕГО по смете
Итого Строительные работы | [5 empty] | 96067.14 |  |  |  |  | 688868.05
Итого Монтажные работы | [5 empty] | 145673.08 |  |  |  |  | 1066030.48
Итого | [5 empty] | 241740.22 |  |  |  |  | 1754899
НДС - 20% | [10 empty] | 350979.8
ВСЕГО по смете | [5 empty] | 241740.22 |  |  |  |  | 2105878.8
Note on A3: Титул::<подпись 210 атрибут 950 текст> <подпись 210 значение>
Note on I3: Титул::<подпись 200 атрибут 950 текст> <подпись 200 значение>
Note on A4: Титул::_________________ /<подпись 210 атрибут 950 значение>/
Note on I4: Титул::_________________ /<подпись 200 атрибут 950 значение>/
Note on A7: Титул::<Наименование стройки>
Note on A10: Титул::<Индекс/ЛН локальной сметы>
Note on A12: Титул::на <Наименование локальной сметы>,<Наименование объекта>
Note on B15: Титул::<Основание>
Note on J16: ИтогоБазЦ::=<Итого по расчету>/1000
Note on L16: ИтогоБИМ::=<Итого по расчету>/1000
Note on J17: ИтогоБазЦ::<Итого ТЗ>
Note on L17: ИтогоБИМ::<Итого ТЗ>
Note on J18: ИтогоБазЦ::<Итого ТЗМ>
Note on L18: ИтогоБИМ::<Итого ТЗМ>
Note on F19: Титул::<подпись 102 значение>
Note on A24: РесСмета::<Номер позиции по смете>
Note on B24: РесСмета:: <Обоснование (код) позиции> --------------------------------- <Наименование (текстовая часть) расценки> (<Ед. измерения по расценке>)<Пустой идентификатор> --------------------------------- <Обоснование коэффициентов> Территориальные поправки: ПЗ х <Территориальная поправка к ПЗ к расценкам 2001г.>, ОЗП х <Территориальная поправка к ОЗП к расценкам 2001г.>, ЭМ х <Территориальная поправка к ЭМ к расценкам 2001г.>, ЗПМ х <Территориальная поправка к ЗПМ к расценкам 2001г.>, МАТ х <Территориальная поправка к МАТ к расценкам 2001г.> <Строка задания НР для БИМ> <Строка задания СП для БИМ>
Note on C24: РесСмета::<Количество всего (физ. объем) по позиции> ---------- (<Формула расчета физ. объема>)
Note on D24: РесСмета::<ПЗ по позиции на единицу в базисных ценах с учетом всех к-тов (игнор.тек.ур.ц.)> <Нормы НР по позиции для баз.цен> <Нормы СП по позиции для баз.цен>
Note on E24: РесСмета::<ОЗП по позиции на единицу в базисных ценах с учетом всех к-тов (игнор.тек.ур.ц.)> ---------- <МАТ по позиции на единицу в базисных ценах с учетом всех к-тов (игнор.тек.ур.ц.)> (<Формула базисной цены единицы МАТ>)
Note on F24: РесСмета::<ЭММ по позиции на единицу в базисных ценах с учетом всех к-тов (игнор.тек.ур.ц.)> ---------- <ЗПМ по позиции на единицу в базисных ценах с учетом всех к-тов (игнор.тек.ур.ц.)>
Note on G24: РесСмета::<Общая стоимость ПЗ по позиции в базисных ценах с учетом к-тов к итогам (игнор.тек.ур.ц.)> <Сумма НР по позиции при расчете в базисных ценах> <Сумма СП по позиции при расчете в базисных ценах>
Note on H24: РесСмета::<Общая стоимость ОЗП по позиции в базисных ценах с учетом к-тов к итогам (игнор.тек.ур.ц.)> ---------- <Общая стоимость МАТ по позиции в базисных ценах с учетом к-тов к итогам (игнор.тек.ур.ц.)>
Note on I24: РесСмета::<Общая стоимость ЭММ по позиции в базисных ценах с учетом к-тов к итогам (игнор.тек.ур.ц.)> ---------- <Общая стоимость ЗПМ по позиции в базисных ценах с учетом к-тов к итогам (игнор.тек.ур.ц.)>
Note on J24: РесСмета::<Индекс к ОЗП или ОЗП по позиции на единицу, если позиция в ТЦ> ---------- <Индекс к МАТ или МАТ по позиции на единицу, если позиция в ТЦ> (<Формула текущей цены единицы МАТ>)
Note on K24: РесСмета::<Индекс к ЭММ или ЭММ по позиции на единицу, если позиция в ТЦ> ---------- <Индекс к ЗПМ или ЗПМ по позиции на единицу, если позиция в ТЦ> <Нормы НР по позиции при БИМ> <Нормы СП по позиции при БИМ>
Note on L24: РесСмета::<Общая стоимость ПЗ по позиции для БИМ до начисления НР и СП> <Сумма НР по позиции для БИМ> <Сумма СП по позиции для БИМ>
Note on M24: РесСмета::<Общая стоимость ОЗП по позиции для БИМ до начисления НР и СП> ---------- <Общая стоимость МАТ по позиции для БИМ до начисления НР и СП>
Note on N24: РесСмета::<Общая стоимость ЭММ по позиции для БИМ до начисления НР и СП> ---------- <Общая стоимость ЗПМ по позиции для БИМ до начисления НР и СП>
Note on A106: Итоги::<Текстовая часть (итоги)>
Note on G106: Итоги::<Прямые затраты в базисных ценах (итоги)>
Note on H106: Итоги::<З/п основных рабочих в базисных ценах (итоги)> <Материалы в базисных ценах (итоги)>
Note on I106: Итоги::<Эксплуатация машин в базисных ценах (итоги)> <З/п машинистов в базисных ценах (итоги)>
Note on L106: Итоги::<Прямые затраты (итоги)>
Note on M106: Итоги::<З/п основных рабочих (итоги)> <Материалы (итоги)>
Note on N106: Итоги::<Эксплуатация машин (итоги)> <З/п машинистов (итоги)>
Note on A108: Хвост::<Составил>
Note on A110: Хвост::<Проверил>