## Альбом
Приложение № 2
Утверждено приказом № 421 от 4 августа 2020 г. Минстроя РФ
Наименование редакции сметных нормативов |  |  | Изменения в сметные нормы, утвержденные приказами Минстроя России от 26 декабря № 2019 г. № 871/пр, 872/пр (в ред. приказов от 30.03.2019 № 171/пр, от 01.06.2020 295/пр) | [10 empty] | Изменения в сметные нормы, утвержденные приказами Минстроя России от 26 декабря № 2019 г. № 871/пр, 872/пр (в ред. приказов от 30.03.2019 № 171/пр, от 01.06.2020 295/пр)
Наименование программного продукта |  |  | "ГРАНД-Смета 2021"
Администрация города Рубцовска
(наименование стройки)
Капитальный ремонт лестничных клеток в общежитии №4 по ул.Громова, 30 в г.Рубцовске
(наименование объекта капитального строительства)
ЛОКАЛЬНЫЙ СМЕТНЫЙ РАСЧЕТ (СМЕТА) № 02-01-02
Электроосвещение | [14 empty] | Электромонтажные работы
(наименование конструктивного решения)
Составлен | базисно-индексным | методом
Основание
(проектная и (или) иная техническая документация)
Составлен(а) в текущем (базисном) уровне цен |  |  |  | 3 кв.2021 г.
Сметная стоимость |  | 81.07 | (5,9) | тыс.руб.
в том числе:
| строительных работ | 28.43 | (1,61) | тыс.руб. |  | Средства на оплату труда рабочих |  |  |  |  | 16.47 | (0,63) | тыс.руб.
| монтажных работ | 38.98 | (3,28) | тыс.руб. |  | Нормативные затраты труда рабочих | [5 empty] | 65.64 | чел.час.
| оборудования | 0.14 | (0,02) | тыс.руб. |  | Нормативные затраты труда машинистов | [5 empty] | 5.84 | чел.час.
| прочих затрат | 0 | (0) | тыс.руб. |  | Расчетный измеритель конструктивного решения
№ п/п | Обоснование | Наименование работ и затрат |  |  | Единица измерения | Количество |  |  | Сметная стоимость в базисном уровне цен (в текущем уровне цен (гр. 8) для ресурсов, отсутствующих в СНБ), руб. |  |  | Индексы | Сметная стоимость в текущем уровне цен, руб.
[6 empty] | на единицу | коэффициенты | всего с учетом коэффициентов | на единицу | коэффициенты | всего
1 | 2 | 3 |  |  | 4 | 5 | 6 | 7 | 8 | 9 | 10 | 11 | 12
Раздел 1. Лестничная клетка №1 | [15 empty] | Раздел 1. Лестничная клетка №1
1 | ФЕРм 08-03-526-02 | Автомат одно-, двух-, трехполюсный, устанавливаемый на конструкции: на стене или колонне, на ток до 100 А |  |  | 4: шт; 7: 2 |  |  |  | Автомат одно-, двух-, трехполюсный, устанавливаемый на конструкции: на стене или колонне, на ток до 100 А
| 1 | ОТ |  |  | 8: 19.02; 10: 38.04; 11: 26,05; 12: 991 |  |  |  |  | ОТ
| 2 | ЭМ |  |  | 8: 2.87; 10: 5.74; 11: 9,55; 12: 55 |  |  |  |  | ЭМ
| 3 | в т.ч. ОТм |  |  | 8: 0.26; 10: 0.52; 11: 26,05; 12: 14 |  |  |  |  | в т.ч. ОТм
| 4 | М |  |  | 8: 36.31; 10: 72.62; 11: 7,18; 12: 521 |  |  |  |  | М
|  | ЗТ |  |  | 4: чел.-ч; 5: 2; 7: 4 | [5 empty] | ЗТ
|  | ЗТм |  |  | 4: чел.-ч; 5: 0,02; 7: 0,04 | [5 empty] | ЗТм
|  | Итого по расценке |  |  | 8: 58.2; 10: 116.4 | [6 empty] | Итого по расценке
|  | ФОТ |  |  | 10: 38.56; 12: 1005 | [5 empty] | ФОТ
| Приказ Минстроя России № 812/пр от 21.12.2020 Прил. п.49.3 | НР Электротехнические установки на других объектах |  |  | 4: %; 5: 97; 7: 97; 10: 37.4; 12: 975 | [5 empty] | НР Электротехнические установки на других объектах
| Приказ Минстроя России № 774/пр от 11.12.2020 Прил. п.49.3 | СП Электротехнические установки на других объектах |  |  | 4: %; 5: 51; 7: 51; 10: 19.67; 12: 513 | [5 empty] | СП Электротехнические установки на других объектах
|  | Всего по позиции |  |  | 10: 173.47; 12: 3055 | [7 empty] | Всего по позиции
2 О | ФССЦ 62.1.01.09-0005 | Выключатели автоматические: <IEK> ВА47-29 1Р 16А, характеристика С |  |  | шт |  |  | 2 | 9.87 |  | 19.74 | 7,18 | 142 |  |  |  | Выключатели автоматические: <IEK> ВА47-29 1Р 16А, характеристика С
(Оборудование)
3 | С прайс-лист Инт | DIN-рейка 10см оцинкованная (YDN10-00100) |  |  | шт |  |  | 2 | 1.18 |  | 2.36 | 7,18 | 17 |  |  |  | DIN-рейка 10см оцинкованная (YDN10-00100)
(Материалы для монтажных работ)
|  | Цена=10,16/1,2/7,18 | [19 empty] | Цена=10,16/1,2/7,18
4 | ФЕРм 08-02-403-03 | Провод групповой в защитной оболочке или кабель трех-пятижильный: под штукатурку по стенам или в бороздах |  |  | 4: 100 м; 7: 0,9 |  |  |  | Провод групповой в защитной оболочке или кабель трех-пятижильный: под штукатурку по стенам или в бороздах
| 1 | ОТ |  |  | 8: 155.1; 10: 139.59; 11: 26,05; 12: 3636 |  |  |  |  | ОТ
| 2 | ЭМ |  |  | 8: 3.62; 10: 3.26; 11: 9,55; 12: 31 |  |  |  |  | ЭМ
| 3 | в т.ч. ОТм |  |  | 8: 0.5; 10: 0.45; 11: 26,05; 12: 12 |  |  |  |  | в т.ч. ОТм
| 4 | М |  |  | 8: 41.08; 10: 36.97; 11: 7,18; 12: 265 |  |  |  |  | М
|  | ЗТ |  |  | 4: чел.-ч; 5: 16,5; 7: 14,85 | [5 empty] | ЗТ
|  | ЗТм |  |  | 4: чел.-ч; 5: 0,04; 7: 0,036 | [5 empty] | ЗТм
|  | Итого по расценке |  |  | 8: 199.8; 10: 179.82 | [6 empty] | Итого по расценке
|  | ФОТ |  |  | 10: 140.04; 12: 3648 | [5 empty] | ФОТ
| Приказ Минстроя России № 812/пр от 21.12.2020 Прил. п.49.3 | НР Электротехнические установки на других объектах |  |  | 4: %; 5: 97; 7: 97; 10: 135.84; 12: 3539 | [5 empty] | НР Электротехнические установки на других объектах
| Приказ Минстроя России № 774/пр от 11.12.2020 Прил. п.49.3 | СП Электротехнические установки на других объектах |  |  | 4: %; 5: 51; 7: 51; 10: 71.42; 12: 1860 | [5 empty] | СП Электротехнические установки на других объектах
|  | Всего по позиции |  |  | 10: 387.08; 12: 9331 | [7 empty] | Всего по позиции
5 | С прайс-лист Инт | Кабель силовой ВВГнг(А)-LSLTx 3х1.5пл ТРТС |  |  | м |  |  | 90 | 6.08 |  | 547.2 | 7,18 | 3929 |  |  |  | Кабель силовой ВВГнг(А)-LSLTx 3х1.5пл ТРТС
(Материалы для монтажных работ)
|  | Цена=52,39/1,2/7,18 | [19 empty] | Цена=52,39/1,2/7,18
6 | ФЕРм 08-03-593-06 | Светильник потолочный или настенный с креплением винтами или болтами для помещений: с нормальными условиями среды, одноламповый |  |  | 4: 100 шт; 7: 0,18 |  |  |  | Светильник потолочный или настенный с креплением винтами или болтами для помещений: с нормальными условиями среды, одноламповый
| 1 | ОТ |  |  | 8: 700.75; 10: 126.14; 11: 26,05; 12: 3286 |  |  |  |  | ОТ
| 2 | ЭМ |  |  | 8: 158.72; 10: 28.57; 11: 9,55; 12: 273 |  |  |  |  | ЭМ
| 3 | в т.ч. ОТм |  |  | 8: 21.97; 10: 3.95; 11: 26,05; 12: 103 |  |  |  |  | в т.ч. ОТм
| 4 | М |  |  | 8: 514.36; 10: 92.58; 11: 7,18; 12: 665 |  |  |  |  | М
|  | ЗТ |  |  | 4: чел.-ч; 5: 70,64; 7: 12,7152 | [5 empty] | ЗТ
|  | ЗТм |  |  | 4: чел.-ч; 5: 1,75; 7: 0,315 | [5 empty] | ЗТм
|  | Итого по расценке |  |  | 8: 1373.83; 10: 247.29 | [6 empty] | Итого по расценке
|  | ФОТ |  |  | 10: 130.09; 12: 3389 | [5 empty] | ФОТ
| Приказ Минстроя России № 812/пр от 21.12.2020 Прил. п.49.3 | НР Электротехнические установки на других объектах |  |  | 4: %; 5: 97; 7: 97; 10: 126.19; 12: 3287 | [5 empty] | НР Электротехнические установки на других объектах
| Приказ Минстроя России № 774/пр от 11.12.2020 Прил. п.49.3 | СП Электротехнические установки на других объектах |  |  | 4: %; 5: 51; 7: 51; 10: 66.35; 12: 1728 | [5 empty] | СП Электротехнические установки на других объектах
|  | Всего по позиции |  |  | 10: 439.83; 12: 9239 | [7 empty] | Всего по позиции
7 | С прайс-лист Инт | Светильник НПП-60w круглый термостойкий козырек IP54 (LNPP0-1307-1-060-K01) |  |  | шт |  |  | 2 | 56.43 |  | 112.86 | 7,18 | 810 |  |  |  | Светильник НПП-60w круглый термостойкий козырек IP54 (LNPP0-1307-1-060-K01)
(Материалы для монтажных работ)
|  | Цена=486,20/1,2/7,18 | [19 empty] | Цена=486,20/1,2/7,18
8 | С прайс-лист Инт | Светильник НПП-100w круглый термостойкий без решетки IP54 (LNPP0-1101-1-100-K01) |  |  | шт |  |  | 16 | 78.83 |  | 1261.28 | 7,18 | 9056 |  |  |  | Светильник НПП-100w круглый термостойкий без решетки IP54 (LNPP0-1101-1-100-K01)
(Материалы для монтажных работ)
|  | Цена=679,22/1,2/7,18 | [19 empty] | Цена=679,22/1,2/7,18
9 | С прайс-лист Инт | Лампа светодиодная LED 11вт E27 белый ECO (LLE-A60-11-230-40-E27) |  |  | шт |  |  | 2 | 7.11 |  | 14.22 | 7,18 | 102 |  |  |  | Лампа светодиодная LED 11вт E27 белый ECO (LLE-A60-11-230-40-E27)
(Материалы для монтажных работ)
|  | Цена=61,22/1,2/7,18 | [19 empty] | Цена=61,22/1,2/7,18
10 | С прайс-лист Инт | Лампа светодиодная LED 20вт Е27 белый ECO (LLE-A60-20-230-40-E27) |  |  | шт |  |  | 16 | 12.46 |  | 199.36 | 7,18 | 1431 |  |  |  | Лампа светодиодная LED 20вт Е27 белый ECO (LLE-A60-20-230-40-E27)
(Материалы для монтажных работ)
|  | Цена=107,39/1,2/7,18 | [19 empty] | Цена=107,39/1,2/7,18
11 | ФЕРм 08-03-591-02 | Выключатель: одноклавишный утопленного типа при скрытой проводке |  |  | 4: 100 шт; 7: 0,06 |  |  |  | Выключатель: одноклавишный утопленного типа при скрытой проводке
| 1 | ОТ |  |  | 8: 255.54; 10: 15.33; 11: 26,05; 12: 399 |  |  |  |  | ОТ
| 2 | ЭМ |  |  | 8: 4.77; 10: 0.29; 11: 9,55; 12: 3 |  |  |  |  | ЭМ
| 3 | в т.ч. ОТм |  |  | 8: 0.64; 10: 0.04; 11: 26,05; 12: 1 |  |  |  |  | в т.ч. ОТм
| 4 | М |  |  | 8: 34.95; 10: 2.1; 11: 7,18; 12: 15 |  |  |  |  | М
|  | ЗТ |  |  | 4: чел.-ч; 5: 25,76; 7: 1,5456 | [5 empty] | ЗТ
|  | ЗТм |  |  | 4: чел.-ч; 5: 0,05; 7: 0,003 | [5 empty] | ЗТм
|  | Итого по расценке |  |  | 8: 295.26; 10: 17.72 | [6 empty] | Итого по расценке
|  | ФОТ |  |  | 10: 15.37; 12: 400 | [5 empty] | ФОТ
| Приказ Минстроя России № 812/пр от 21.12.2020 Прил. п.49.2 | НР Электротехнические установки на горнорудных объектах |  |  | 4: %; 5: 97; 7: 97; 10: 14.91; 12: 388 | [5 empty] | НР Электротехнические установки на горнорудных объектах
| Приказ Минстроя России № 774/пр от 11.12.2020 Прил. п.49.2 | СП Электротехнические установки на горнорудных объектах |  |  | 4: %; 5: 56; 7: 56; 10: 8.61; 12: 224 | [5 empty] | СП Электротехнические установки на горнорудных объектах
|  | Всего по позиции |  |  | 10: 41.24; 12: 1029 | [7 empty] | Всего по позиции
12 | ФССЦ 20.4.01.02-0021 | Выключатель одноклавишный для скрытой проводки |  |  | 10 шт |  |  | 0,6 | 62.2 |  | 37.32 | 7,18 | 268 |  |  |  | Выключатель одноклавишный для скрытой проводки
(Электротехнические установки на других объектах)
13 | ФЕРм 08-03-591-05 | Выключатель: двухклавишный утопленного типа при скрытой проводке |  |  | 4: 100 шт; 7: 0,02 |  |  |  | Выключатель: двухклавишный утопленного типа при скрытой проводке
| 1 | ОТ |  |  | 8: 260.3; 10: 5.21; 11: 26,05; 12: 136 |  |  |  |  | ОТ
| 2 | ЭМ |  |  | 8: 4.77; 10: 0.1; 11: 9,55; 12: 1 |  |  |  |  | ЭМ
| 3 | в т.ч. ОТм |  |  | 8: 0.64; 10: 0.01; 11: 26,05 |  |  |  |  | в т.ч. ОТм
| 4 | М |  |  | 8: 35.05; 10: 0.7; 11: 7,18; 12: 5 |  |  |  |  | М
|  | ЗТ |  |  | 4: чел.-ч; 5: 26,24; 7: 0,5248 | [5 empty] | ЗТ
|  | ЗТм |  |  | 4: чел.-ч; 5: 0,05; 7: 0,001 | [5 empty] | ЗТм
|  | Итого по расценке |  |  | 8: 300.12; 10: 6.01 | [6 empty] | Итого по расценке
|  | ФОТ |  |  | 10: 5.22; 12: 136 | [5 empty] | ФОТ
| Приказ Минстроя России № 812/пр от 21.12.2020 Прил. п.49.3 | НР Электротехнические установки на других объектах |  |  | 4: %; 5: 97; 7: 97; 10: 5.06; 12: 132 | [5 empty] | НР Электротехнические установки на других объектах
| Приказ Минстроя России № 774/пр от 11.12.2020 Прил. п.49.3 | СП Электротехнические установки на других объектах |  |  | 4: %; 5: 51; 7: 51; 10: 2.66; 12: 69 | [5 empty] | СП Электротехнические установки на других объектах
|  | Всего по позиции |  |  | 10: 13.73; 12: 343 | [7 empty] | Всего по позиции
14 | ФССЦ 20.4.01.02-0001 | Выключатель двухклавишный для скрытой проводки |  |  | 10 шт |  |  | 0,2 | 88.8 |  | 17.76 | 7,18 | 128 |  |  |  | Выключатель двухклавишный для скрытой проводки
(Электротехнические установки на других объектах)
15 | ФЕРм 10-06-034-12 | Коробка распределительная настенная на кабеле с пластмассовой оболочкой |  |  | 4: коробка; 7: 16 |  |  |  | Коробка распределительная настенная на кабеле с пластмассовой оболочкой
| 1 | ОТ |  |  | 8: 19.24; 10: 307.84; 11: 26,05; 12: 8019 |  |  |  |  | ОТ
| 2 | ЭМ |  |  | 8: 37.69; 10: 603.04; 11: 9,55; 12: 5759 |  |  |  |  | ЭМ
| 3 | в т.ч. ОТм |  |  | 8: 3.94; 10: 63.04; 11: 26,05; 12: 1642 |  |  |  |  | в т.ч. ОТм
| 4 | М |  |  | 8: 11.24; 10: 179.84; 11: 7,18; 12: 1291 |  |  |  |  | М
|  | ЗТ |  |  | 4: чел.-ч; 5: 2; 7: 32 | [5 empty] | ЗТ
|  | ЗТм |  |  | 4: чел.-ч; 5: 0,34; 7: 5,44 | [5 empty] | ЗТм
|  | Итого по расценке |  |  | 8: 68.17; 10: 1090.72 | [6 empty] | Итого по расценке
|  | ФОТ |  |  | 10: 370.88; 12: 9661 | [5 empty] | ФОТ
| Приказ Минстроя России № 812/пр от 21.12.2020 Прил. п.28 | НР Сооружения связи, радиовещания и телевидения |  |  | % | 98 | 0,9 | 88,2 |  |  | 327.12 |  | 8521 | [5 empty] | НР Сооружения связи, радиовещания и телевидения
| Приказ Минстроя России № 774/пр от 11.12.2020 Прил. п.28 | СП Сооружения связи, радиовещания и телевидения |  |  | % | 58 | 0,85 | 49,3 |  |  | 182.84 |  | 4763 | [5 empty] | СП Сооружения связи, радиовещания и телевидения
|  | Всего по позиции |  |  | 10: 1600.68; 12: 28353 | [7 empty] | Всего по позиции
16 | С прайс-лист Инт | Коробка установочная КМ40022 65х46мм ГИПРОК (UKG10-065-040-000-P) |  |  | шт |  |  | 8 | 1.41 |  | 11.28 | 7,18 | 81 |  |  |  | Коробка установочная КМ40022 65х46мм ГИПРОК (UKG10-065-040-000-P)
(Сооружения связи, радиовещания и телевидения)
|  | Цена=12,19/1,2/7,18 | [19 empty] | Цена=12,19/1,2/7,18
17 | С прайс-лист Инт | Коробка распределительная 80х40 скрытая КМ41004 (UKT01-080-040-000) |  |  | шт |  |  | 8 | 2.42 |  | 19.36 | 7,18 | 139 |  |  |  | Коробка распределительная 80х40 скрытая КМ41004 (UKT01-080-040-000)
(Материалы для монтажных работ)
|  | Цена=20,87/1,2/7,18 | [19 empty] | Цена=20,87/1,2/7,18
18 | С прайс-лист Инт | Лампа светодиодная LED 11вт E27 белый ECO (LLE-A60-11-230-40-E27) |  |  | шт |  |  | 2 | 7.11 |  | 14.22 | 7,18 | 102 |  |  |  | Лампа светодиодная LED 11вт E27 белый ECO (LLE-A60-11-230-40-E27)
(Материалы для монтажных работ)
|  | Цена=61,22/1,2/7,18 | [19 empty] | Цена=61,22/1,2/7,18
|  | Итоги по смете: | [20 empty] | Итоги по смете:
|  | Итого прямые затраты (справочно) |  |  | 10: 3895.18; 12: 41414 | [10 empty] | Итого прямые затраты (справочно)
|  | в том числе: | [21 empty] | в том числе:
|  | Оплата труда рабочих |  |  | 10: 632.15; 12: 16467 | [10 empty] | Оплата труда рабочих
|  | Эксплуатация машин |  |  | 10: 641; 12: 6122 | [10 empty] | Эксплуатация машин
|  | в том числе оплата труда машинистов (Отм) |  |  | 10: 68.01; 12: 1772 | [10 empty] | в том числе оплата труда машинистов (Отм)
|  | Материалы |  |  | 10: 2622.03; 12: 18825 | [10 empty] | Материалы
|  | Строительные работы |  |  | 10: 1611.96; 12: 28434 | [10 empty] | Строительные работы
|  | в том числе: | [21 empty] | в том числе:
|  | оплата труда |  |  | 10: 307.84; 12: 8019 | [10 empty] | оплата труда
|  | эксплуатация машин и механизмов |  |  | 10: 603.04; 12: 5759 | [10 empty] | эксплуатация машин и механизмов
|  | в том числе оплата труда машинистов (ОТм) |  |  | 10: 63.04; 12: 1642 | [10 empty] | в том числе оплата труда машинистов (ОТм)
|  | материалы |  |  | 10: 191.12; 12: 1372 | [10 empty] | материалы
|  | накладные расходы |  |  | 10: 327.12; 12: 8521 | [10 empty] | накладные расходы
|  | сметная прибыль |  |  | 10: 182.84; 12: 4763 | [10 empty] | сметная прибыль
|  | Монтажные работы |  |  | 10: 3281.29; 12: 38979 | [10 empty] | Монтажные работы
|  | в том числе: | [21 empty] | в том числе:
|  | оплата труда |  |  | 10: 324.31; 12: 8448 | [10 empty] | оплата труда
|  | эксплуатация машин и механизмов |  |  | 10: 37.96; 12: 363 | [10 empty] | эксплуатация машин и механизмов
|  | в том числе оплата труда машинистов (ОТм) |  |  | 10: 4.97; 12: 130 | [10 empty] | в том числе оплата труда машинистов (ОТм)
|  | материалы |  |  | 10: 2430.91; 12: 17453 | [10 empty] | материалы
|  | накладные расходы |  |  | 10: 319.4; 12: 8321 | [10 empty] | накладные расходы
|  | сметная прибыль |  |  | 10: 168.71; 12: 4394 | [10 empty] | сметная прибыль
|  | Оборудование |  |  | 10: 19.74; 12: 142 | [10 empty] | Оборудование
|  | Итого |  |  | 10: 4912.99; 12: 67555 | [10 empty] | Итого
|  | Итого ФОТ (справочно) |  |  | 10: 700.16; 12: 18239 | [10 empty] | Итого ФОТ (справочно)
|  | Итого накладные расходы (справочно) |  |  | 10: 646.52; 12: 16842 | [10 empty] | Итого накладные расходы (справочно)
|  | Итого сметная прибыль (справочно) |  |  | 10: 351.55; 12: 9157 | [10 empty] | Итого сметная прибыль (справочно)
|  | НДС 20% |  |  | 10: 982.6; 12: 13511 | [11 empty] | НДС 20%
|  | ВСЕГО по смете |  |  | 10: 5895.59; 12: 81066 | [12 empty] | ВСЕГО по смете