## Набор работ
Ведомость объемов работ
Выполнение работ по ремонту автомобильной дороги ул. Северной от ул. Октябрьской до ул. Тракторной
№ п.п | Наименование конструктивных решений (элементов), комплексов (видов) работ | Единица измерения | Количество (объем работ)
1 | 2 | 3 | 4
ЛСР № 01-01-01.Устройство временных средств технического регулирования при движении по полосам (10-и кратная оборачиваемость)
Раздел 1.Обстановка объезда на период ремонта автомобильной дороги (по половине проезжей части) с 10-кратной оборачиваемостью
1 | Установка дорожных знаков бесфундаментных: на металлических стойках | шт | 29
1.1 | Стойка (опора) металлическая для дорожных знаков, окрашенная, диаметр 76 мм, толщина стенки 3 мм, высота 4000 мм (ОМ 4.0 d=76) | шт | 8
1.2 | Стойка (опора) металлическая для дорожных знаков, окрашенная, диаметр 76 мм, толщина стенки 3 мм, высота 5000 мм ( ОМ 4,5 (d76)-4 шт, ОМ 5,0 (d76) - 18 шт | шт | 22
1.3 | Знак дорожный на оцинкованной подоснове со световозвращающей пленкой предупреждающий, размер 900х900х900 мм, 1.1, 1.2, 1.5-1.33 ( 1.25-12 шт) | шт | 12
1.4 | Знак дорожный на оцинкованной подоснове со световозвращающей пленкой запрещающий, диаметр круга 700 мм, тип 3.1-3.33( 3.1-8 шт) | шт | 8
1.5 | Знак дорожный на оцинкованной подоснове со световозвращающей пленкой информационные, размером 450х1350 мм, тип 6.14.2, 6.16, 6.18.1-6.18.3(6.17-3шт) | шт | 3
1.6 | Знак дорожный на оцинкованной подоснове со световозвращающей пленкой типа Б, индивидуального проектирования, тип 5.32.1, 5.24.1, 5.25, 5.26, 6.9.1, 6.9.2, 6.9.3, 6.10.1, 6.10.2, 6.11, 6.12, 6.17(информационный знак площадь 3,8 м2-3 шт) | м2 | 11.4
1.7 | Знак индивидуального проектирования 1050х550, тип пленки Iiб( площадь 5,92 м2) | м2 | 17.76
2 | Демонтаж дорожных знаков | шт | 29
3 | Погрузка в автотранспортное средство: металлические конструкции весом до 1 т | т | 1.433
4 | Перевозка грузов I класса автомобилями бортовыми грузоподъемностью до 20 т по дорогам с усовершенствованным (асфальтобетонным, цементобетонным, железобетонным, обработанным органическим вяжущим) дорожным покрытием на расстояние 15 км | т | 1.433
5 | Разгрузка с автотранспортного средства: металлические конструкции весом до 1 т | т | 1.433
Раздел 2. Установка средств технического регулирования с 5- кратной оборачиваемостью
6 | Устройство средств технического регулирования | м | 48
6.1 | Барьер переносной пластиковый двухцветный водоналивной, размер 2000х500х800 мм) | шт | 24
6.3 | Огонь заградительный с красным фильтром СКБ-1487 (вставные сигнальные фонари ФС-4.1; сигнальные фонари ФС-12 ) | шт | 24
7 | Погрузка в автотранспортное средство: металлические конструкции весом до 1 т | т | 0.504
8 | Перевозка грузов I класса автомобилями бортовыми грузоподъемностью до 20 т по дорогам с усовершенствованным (асфальтобетонным, цементобетонным, железобетонным, обработанным органическим вяжущим) дорожным покрытием на расстояние 15 км | т | 0.504
9 | Разгрузка с автотранспортного средства: металлические конструкции весом до 1 т | т | 0.504
ЛСР №01-01-02. Подготовительные работы
Раздел 1. Вырубка лесных насаждений. Бессрочный отвод.
1 | Валка деревьев мягких пород с корня, диаметр стволов: до 32 см | шт | 2
2 | Разделка древесины мягких пород, полученной от валки леса, диаметр стволов: до 32 см | 1 деревьев | 2
3 | Трелевка хлыстов древесины на расстояние до 300 м тракторами мощностью: 79 кВт (108 л.с.), диаметр стволов до 30 см | шт | 2
4 | Корчевка пней в грунтах естественного залегания корчевателями-собирателями на тракторе мощностью 79 кВт (108 л.с.) с перемещением пней до 5 м, диаметр пней: до 32 см | шт | 2
5 | Засыпка ям подкоренных бульдозерами мощностью: 79 кВт (108 л.с.) | шт | 2
Раздел 2. Дорожная одежда
6 | Срезка поверхностного слоя асфальтобетонных дорожных покрытий на щебне марки по дробимости до 1000 дорожными фрезами при ширине барабана 2000 мм, толщина слоя: до 7 см | м2 | 1579
7 | Перевозка грузов I класса автомобилями-самосвалами грузоподъемностью до 15 т по дорогам с усовершенствованным (асфальтобетонным, цементобетонным, железобетонным, обработанным органическим вяжущим) дорожным покрытием на расстояние 8 км | т | 165.8
ЛСР №02-01-01. Дорожная одежда.
Раздел 1. Дорожная одежда
1 | Розлив вяжущих материалов 0,8/л/м2 | т | 1.26
2 | Устройство выравнивающего слоя из асфальтобетонной смеси: с применением укладчиков асфальтобетона (Асфальтобетонная смесь А16НН hср=7 см) | т | 270.8
3 | Розлив вяжущих материалов 0,3 л/м2 | т | 0.47
4 | Устройство покрытия из горячих асфальтобетонных смесей асфальтоукладчиками второго типоразмера, толщина слоя 5 см (Асфальтобетонная смесь А16ВН ) | м2 | 1579
5 | Укрепление обочин щебнем толщиной 12 см с добавлением асфальтогранулята (ЩПС фр 0-31,5 мм ГОСТ 70458-2022 насыпная плотность кг/м3 1580 ) | м2 | 425
Раздел 2.Устройство бетонного бортового камня вдоль тротуара (Северная 2)
1 | Установка бортовых камней бетонных: при других видах покрытий(камни бортовые БР 100.30.15 ) | м | 207
Раздел 3. Пересечения и примыкания (Северная 2)
1 | Розлив вяжущих материалов 0,8/л/м2 | м | 0.41
2 | Устройство выравнивающего слоя из асфальтобетонной смеси: с применением укладчиков асфальтобетона (Асфальтобетонная смесь А16НН hср=7 см) | т | 88.32
3 | Розлив вяжущих материалов 0,3 л/м2 | т | 0.15
4 | Устройство покрытия из горячих асфальтобетонных смесей асфальтоукладчиками второго типоразмера, толщина слоя 5 см (Асфальтобетонная смесь А16ВН ) | м2 | 515
5 | Укрепление обочин щебнем толщиной 12 см с добавлением асфальтогранулята (ЩПС фр 0-31,5 мм ГОСТ 70458-2022 насыпная плотность кг/м3 1580 ) | м2 | 142
Раздел 4. Устройство пандусов(Северная 2)
1 | Устройство оснований и покрытий из песчано-гравийных или щебеночно-песчаных смесей: непрерывной гранулометрии С-4 и С-6, однослойных толщиной 10 см (ЩПС фр 0-31,5 мм ГОСТ 70458-2022 насыпная плотность кг/м3 1580) | м2 | 512
2 | Розлив вяжущих материалов 0,8/л/м2 | т | 0.45
3 | Устройство выравнивающего слоя из асфальтобетонной смеси: с применением укладчиков асфальтобетона (Асфальтобетонная смесь А16НН hср=7 см) | т | 9.09
4 | Розлив вяжущих материалов 0,3 л/м2 | т | 0.17
5 | Устройство покрытия из горячих асфальтобетонных смесей асфальтоукладчиками второго типоразмера, толщина слоя 5 см (Асфальтобетонная смесь А16ВН ) | м2 | 565
ЛСР №02-01-02 Обустройство дороги
Раздел 1. Обстановка примыканий
1 | Установка дорожных знаков бесфундаментных: на металлических стойках | шт | 1
1.1 | Стойка (опора) металлическая для дорожных знаков, окрашенная, диаметр 102 мм, толщина стенки 3 мм, высота 5500 мм ОМ 5.0-1 шт | шт | 1
2 | Устройство бетонной подготовки | м3 | 0.05
3 | Установка дополнительных щитков | шт | 1
3.1 | Знак дорожный тип 2.4 , 2 типоразмер, класс пленки 1б | шт | 1
3.2 | Знак дорожный тип 8.13 , 2 типоразмер, класс пленки 1б | шт | 1
4 | Заглушка полиэтиленовая, номинальный наружный диаметр 102 мм | шт | 1
Дорожная разметка
5 | Разметка проезжей части краской сплошной линией шириной: 0,1 м | км | 0.066
6 | Разметка проезжей части краской прерывистой линией шириной 0,1 м при соотношении штриха и промежутка: 1:1 | км | 0.0613
7 | Разметка мест парковки автомобилей термопластиком | м2 | 15.6
8 | Посыпка световозвращающим стеклонаполнителем одновременно с нанесением линий разметки из термопластика | м2 | 15.6
Раздел 2. Установка знаков на металлических стойках
1 | Установка дорожных знаков бесфундаментных: на металлических стойках | шт | 1
1.1 | Стойка круглая металлическая для дорожных знаков с покраской и креплением для знака ОМ 5.0-1 шт | шт | 1
1.2 | Заглушка полиэтиленовая, номинальный наружный диаметр 76 мм | шт | 1
2 | Устройство бетонной подготовки | м3 | 0.05
3 | Установка дополнительных щитков | шт | 1
3.1 | Знак дорожный тип 2.4 , 2 типоразмер, класс пленки 1б | шт | 1
3.2 | Знак дорожный тип 8.13 , 2 типоразмер, класс пленки 1б | шт | 1
Раздел 3. Нанесение разметки термопластиком
1 | Разметка проезжей части термопластиком линией шириной 0,1 м: сплошной | км | 0.581
2 | Разметка проезжей части термопластиком линией шириной 0,1 м: пунктирной, шаг 3:1 | км | 0.042
3 | Разметка проезжей части термопластиком линией шириной 0,1 м: пунктирной, шаг 1:1 | км | 0.089