## Уточн. 2027 Рек. Коллектора в ц
Приложение № 2
Утверждено приказом № 421 от 4 августа 2020 г. Минстроя РФ в редакции приказа № 557 от 7 июля 2022 г.
Реконструкция канализационного коллектора по проспекту Ленина от ул. Сельмашской до КНС-5 в городе Рубцовске Алтайского края
(наименование стройки)
Реконструкция канализационного коллектора по проспекту Ленина от ул. Сельмашской до КНС-5 в городе Рубцовске Алтайского края
(наименование объекта капитального строительства)
ЛОКАЛЬНЫЙ СМЕТНЫЙ РАСЧЕТ (СМЕТА) № 06-01-01
Реконструкция канализационного коллектора по проспекту Ленина от ул. Сельмашской до КНС-5 в городе Рубцовске Алтайского края (3 этап) | [13 empty] | Уточн. 2027 Рек. Коллектора в ценах 1 кв. 2025
(наименование работ и затрат)
Составлен | базисно-индексным | методом
Основание
(проектная и (или) иная техническая документация)
Составлен(а) в текущем (базисном) уровне цен 1 кв. 2025 г.
Сметная стоимость |  | 389596.94 | (36005,9) | тыс.руб.
в том числе:
| строительных работ | 389596.94 | (36005,9) | тыс.руб. |  | Средства на оплату труда рабочих |  |  |  |  | 9149.3 | (248,15) | тыс.руб.
| монтажных работ | 0 | (0) | тыс.руб. |  | Нормативные затраты труда рабочих |  |  |  |  | 26337.43 |  | чел.час.
| оборудования | 0 | (0) | тыс.руб. |  | Нормативные затраты труда машинистов |  |  |  |  | 9496.16 |  | чел.час.
| прочих затрат | 0 | (0) | тыс.руб.
№ п/п | Обоснование | Наименование работ и затрат |  |  | Единица измерения | Количество |  |  | Сметная стоимость в базисном уровне цен (в текущем уровне цен (гр. 8) для ресурсов, отсутствующих в ФРСН), руб. |  |  | Индексы | Сметная стоимость в текущем уровне цен, руб.
[6 empty] | на единицу | коэффициенты | всего с учетом коэффициентов | на единицу | коэффициенты | всего
1 | 2 | 3 |  |  | 4 | 5 | 6 | 7 | 8 | 9 | 10 | 11 | 12
Раздел 1. Канализация К1 | [14 empty] | Раздел 1. Канализация К1
1 | ФЕРр66-30-1 перед началом ремонтных работ | Телевизионное инспекционное обследование трубопровода после операции санирования |  |  | 4: 100 м; 7: 19.488 |  |  | Телевизионное инспекционное обследование трубопровода после операции санирования
| 1 | ОТ |  |  | 8: 47.42; 10: 924.12; 11: 36.87; 12: 34072.3 |  |  |  | ОТ
| 2 | ЭМ |  |  | 8: 230.75; 10: 4496.86; 11: 15.93; 12: 71634.98 |  |  |  | ЭМ
| 3 | в т.ч. ОТм |  |  | 8: 7.51; 10: 146.35; 11: 36.87; 12: 5395.92 |  |  |  | в т.ч. ОТм
|  | ЗТ |  |  | 4: чел.-ч; 5: 3.67; 7: 71.521 |  |  |  |  | ЗТ
|  | ЗТм |  |  | 4: чел.-ч; 5: 1; 7: 19.488 |  |  |  |  | ЗТм
|  | Итого по расценке |  |  | 8: 278.17; 10: 5420.98 | [5 empty] | Итого по расценке
|  | ФОТ |  |  | 10: 1070.47; 12: 39468.22 |  |  |  |  | ФОТ
| Пр/812-100.2-1 | НР Наружные инженерные сети: замена участков трубопроводов, восстановление и замена изделий и другое (ремонтно-строительные) |  |  | 4: %; 5: 104; 7: 104; 10: 1113.29; 12: 41046.95 |  |  |  |  | НР Наружные инженерные сети: замена участков трубопроводов, восстановление и замена изделий и другое (ремонтно-строительные)
| Пр/774-100.2 | СП Наружные инженерные сети: замена участков трубопроводов, восстановление и замена изделий и другое (ремонтно-строительные) |  |  | 4: %; 5: 60; 7: 60; 10: 642.28; 12: 23680.93 |  |  |  |  | СП Наружные инженерные сети: замена участков трубопроводов, восстановление и замена изделий и другое (ремонтно-строительные)
|  | Всего по позиции |  |  | 10: 7176.55; 12: 170435.16 | [6 empty] | Всего по позиции
2 | ФЕРр66-43-9 | Промывка спецмашинами канализационных трубопроводов диаметром: 1000 мм |  |  | 4: 100 м; 7: 9.312 |  |  | Промывка спецмашинами канализационных трубопроводов диаметром: 1000 мм
| 1 | ОТ |  |  | 8: 6827.12; 10: 63574.14; 11: 36.87; 12: 2343978.54 |  |  |  | ОТ
| 2 | ЭМ |  |  | 8: 53500.06; 10: 498192.56; 11: 15.93; 12: 7936207.48 |  |  |  | ЭМ
| 3 | в т.ч. ОТм |  |  | 8: 1220.38; 10: 11364.18; 11: 36.87; 12: 418997.32 |  |  |  | в т.ч. ОТм
| 4 | М |  |  | 8: 439.2; 10: 4089.83; 11: 9.86; 12: 40325.72 |  |  |  | М
|  | ЗТ |  |  | 4: чел.-ч; 5: 699.5; 7: 6513.744 |  |  |  |  | ЗТ
|  | ЗТм |  |  | 4: чел.-ч; 5: 162.5; 7: 1513.2 |  |  |  |  | ЗТм
|  | Итого по расценке |  |  | 8: 60766.38; 10: 565856.53 | [5 empty] | Итого по расценке
|  | ФОТ |  |  | 10: 74938.32; 12: 2762975.86 |  |  |  |  | ФОТ
| Пр/812-100.1-1 | НР Наружные инженерные сети: демонтаж, разборка, очистка (ремонтно-строительные) |  |  | 4: %; 5: 89; 7: 89; 10: 66695.1; 12: 2459048.52 |  |  |  |  | НР Наружные инженерные сети: демонтаж, разборка, очистка (ремонтно-строительные)
| Пр/774-100.1 | СП Наружные инженерные сети: демонтаж, разборка, очистка (ремонтно-строительные) |  |  | 4: %; 5: 44; 7: 44; 10: 32972.86; 12: 1215709.38 |  |  |  |  | СП Наружные инженерные сети: демонтаж, разборка, очистка (ремонтно-строительные)
|  | Всего по позиции |  |  | 10: 665524.49; 12: 13995269.64 | [6 empty] | Всего по позиции
3 | ФЕРр66-43-5 | Промывка спецмашинами канализационных трубопроводов диаметром: 600 мм |  |  | 4: 100 м; 7: 10.176 |  |  | Промывка спецмашинами канализационных трубопроводов диаметром: 600 мм
| 1 | ОТ |  |  | 8: 3051.17; 10: 31048.71; 11: 36.87; 12: 1144765.94 |  |  |  | ОТ
| 2 | ЭМ |  |  | 8: 23954.09; 10: 243756.82; 11: 15.93; 12: 3883046.14 |  |  |  | ЭМ
| 3 | в т.ч. ОТм |  |  | 8: 533.96; 10: 5433.58; 11: 36.87; 12: 200336.09 |  |  |  | в т.ч. ОТм
| 4 | М |  |  | 8: 341.6; 10: 3476.12; 11: 9.86; 12: 34274.54 |  |  |  | М
|  | ЗТ |  |  | 4: чел.-ч; 5: 312.62; 7: 3181.2211 |  |  |  |  | ЗТ
|  | ЗТм |  |  | 4: чел.-ч; 5: 71.1; 7: 723.5136 |  |  |  |  | ЗТм
|  | Итого по расценке |  |  | 8: 27346.86; 10: 278281.65 | [5 empty] | Итого по расценке
|  | ФОТ |  |  | 10: 36482.29; 12: 1345102.03 |  |  |  |  | ФОТ
| Пр/812-100.1-1 | НР Наружные инженерные сети: демонтаж, разборка, очистка (ремонтно-строительные) |  |  | 4: %; 5: 89; 7: 89; 10: 32469.24; 12: 1197140.81 |  |  |  |  | НР Наружные инженерные сети: демонтаж, разборка, очистка (ремонтно-строительные)
| Пр/774-100.1 | СП Наружные инженерные сети: демонтаж, разборка, очистка (ремонтно-строительные) |  |  | 4: %; 5: 44; 7: 44; 10: 16052.21; 12: 591844.89 |  |  |  |  | СП Наружные инженерные сети: демонтаж, разборка, очистка (ремонтно-строительные)
|  | Всего по позиции |  |  | 10: 326803.1; 12: 6851072.32 | [6 empty] | Всего по позиции
4 | ФЕРр66-55-1 д.890мм | Восстановление трубопроводов спирально-навивным методом армированным сталью профилем из непластифицированного поливинилхлорида (НПВХ) с заполнением межтрубного пространства с диаметром навитых труб: 1000 мм |  |  | 4: 100 м трубопровода; 7: 9.312 |  |  | Восстановление трубопроводов спирально-навивным методом армированным сталью профилем из непластифицированного поливинилхлорида (НПВХ) с заполнением межтрубного пространства с диаметром навитых труб: 1000 мм
| 1 | ОТ |  |  | 8: 6364.49; 10: 59266.13; 11: 36.87; 12: 2185142.21 |  |  |  | ОТ
| 2 | ЭМ |  |  | 8: 67505.58; 10: 628611.96; 11: 15.93; 12: 10013788.52 |  |  |  | ЭМ
| 3 | в т.ч. ОТм |  |  | 8: 3467.63; 10: 32290.57; 11: 36.87; 12: 1190553.32 |  |  |  | в т.ч. ОТм
| 4 | М |  |  | 8: 6423.26; 10: 59813.4; 11: 9.86; 12: 589760.12 |  |  |  | М
П,Н | 04.3.02.09-0850 | Смеси сухие высокопрочные с контролируемой усадкой, модифицированные полимерами, для заполнения межтрубного пространства при восстановлении трубопроводов методом спиральной навивки |  |  | 4: кг; 5: 0; 7: 0 | [7 empty] | Смеси сухие высокопрочные с контролируемой усадкой, модифицированные полимерами, для заполнения межтрубного пространства при восстановлении трубопроводов методом спиральной навивки
П,Н | 11.3.03.10 | Профиль (лента) из непластифицированного поливинилхлорида (НПВХ) сложной конфигурации, армированного сталью, с двойным механическим замком с уплотнителем для восстановления действующих безнапорных трубопроводов |  |  | 4: м; 5: 0; 7: 0 | [7 empty] | Профиль (лента) из непластифицированного поливинилхлорида (НПВХ) сложной конфигурации, армированного сталью, с двойным механическим замком с уплотнителем для восстановления действующих безнапорных трубопроводов
|  | ЗТ |  |  | 4: чел.-ч; 5: 693.3; 7: 6456.0096 |  |  |  |  | ЗТ
|  | ЗТм |  |  | 4: чел.-ч; 5: 319.69; 7: 2976.9533 |  |  |  |  | ЗТм
|  | Итого по расценке |  |  | 8: 80293.33; 10: 747691.49 | [5 empty] | Итого по расценке
|  | ФОТ |  |  | 10: 91556.7; 12: 3375695.53 |  |  |  |  | ФОТ
| Пр/812-100.2-1 | НР Наружные инженерные сети: замена участков трубопроводов, восстановление и замена изделий и другое (ремонтно-строительные) |  |  | 4: %; 5: 104; 7: 104; 10: 95218.97; 12: 3510723.35 |  |  |  |  | НР Наружные инженерные сети: замена участков трубопроводов, восстановление и замена изделий и другое (ремонтно-строительные)
| Пр/774-100.2 | СП Наружные инженерные сети: замена участков трубопроводов, восстановление и замена изделий и другое (ремонтно-строительные) |  |  | 4: %; 5: 60; 7: 60; 10: 54934.02; 12: 2025417.32 |  |  |  |  | СП Наружные инженерные сети: замена участков трубопроводов, восстановление и замена изделий и другое (ремонтно-строительные)
|  | Всего по позиции |  |  | 10: 897844.48; 12: 18324831.52 | [6 empty] | Всего по позиции
5 | ТЦ_102_77_5021013884_12.09.2023_01 КА п.1.1 | Профиль Спиратех 15,9-80 |  |  | м |  |  | 33691.43 | 2838.09 |  | 9697698.84 | 9.86 | 95619310.57 |  |  | Профиль Спиратех 15,9-80
|  | (Наружные инженерные сети: замена участков трубопроводов, восстановление и замена изделий и другое (ремонтно-строительные)) | [19 empty] | (Наружные инженерные сети: замена участков трубопроводов, восстановление и замена изделий и другое (ремонтно-строительные))
|  | Цена=2641,80*1,0743 | [20 empty] | Цена=2641,80*1,0743
|  | Всего по позиции |  |  | 10: 9697698.84; 12: 95619310.57 | [6 empty] | Всего по позиции
6 | ТЦ_102_78_7810953269_12.09.2023_01 | Высокоподживжная тиксотропная смесь на цементной основе ТПС-В |  |  | кг |  |  | 295503.51 | 51.5 |  | 1543451.4 | 9.86 | 15218430.77 |  |  | Высокоподживжная тиксотропная смесь на цементной основе ТПС-В
|  | (Наружные инженерные сети: замена участков трубопроводов, восстановление и замена изделий и другое (ремонтно-строительные)) | [19 empty] | (Наружные инженерные сети: замена участков трубопроводов, восстановление и замена изделий и другое (ремонтно-строительные))
|  | Цена=47,94*1,0743 | [20 empty] | Цена=47,94*1,0743
|  | Всего по позиции |  |  | 10: 1543451.4; 12: 15218430.77 | [6 empty] | Всего по позиции
7 | ФЕРр66-55-1 д. 600мм без забутовки | Восстановление трубопроводов спирально-навивным методом армированным сталью профилем из непластифицированного поливинилхлорида (НПВХ) с заполнением межтрубного пространства с диаметром навитых труб: 1000 мм |  |  | 4: 100 м трубопровода; 7: 10.176 |  |  | Восстановление трубопроводов спирально-навивным методом армированным сталью профилем из непластифицированного поливинилхлорида (НПВХ) с заполнением межтрубного пространства с диаметром навитых труб: 1000 мм
| 1 | ОТ |  |  | 8: 6364.49; 10: 64765.05; 11: 36.87; 12: 2387887.39 |  |  |  | ОТ
| 2 | ЭМ |  |  | 8: 67505.58; 10: 686936.78; 11: 15.93; 12: 10942902.91 |  |  |  | ЭМ
| 3 | в т.ч. ОТм |  |  | 8: 3467.63; 10: 35286.6; 11: 36.87; 12: 1301016.94 |  |  |  | в т.ч. ОТм
| 4 | М |  |  | 8: 6423.26; 10: 65363.09; 11: 9.86; 12: 644480.07 |  |  |  | М
П,Н | 04.3.02.09-0850 | Смеси сухие высокопрочные с контролируемой усадкой, модифицированные полимерами, для заполнения межтрубного пространства при восстановлении трубопроводов методом спиральной навивки |  |  | 4: кг; 5: 0; 7: 0 | [7 empty] | Смеси сухие высокопрочные с контролируемой усадкой, модифицированные полимерами, для заполнения межтрубного пространства при восстановлении трубопроводов методом спиральной навивки
П,Н | 11.3.03.10 | Профиль (лента) из непластифицированного поливинилхлорида (НПВХ) сложной конфигурации, армированного сталью, с двойным механическим замком с уплотнителем для восстановления действующих безнапорных трубопроводов |  |  | 4: м; 5: 0; 7: 0 | [7 empty] | Профиль (лента) из непластифицированного поливинилхлорида (НПВХ) сложной конфигурации, армированного сталью, с двойным механическим замком с уплотнителем для восстановления действующих безнапорных трубопроводов
|  | ЗТ |  |  | 4: чел.-ч; 5: 693.3; 7: 7055.0208 |  |  |  |  | ЗТ
|  | ЗТм |  |  | 4: чел.-ч; 5: 319.69; 7: 3253.1654 |  |  |  |  | ЗТм
|  | Итого по расценке |  |  | 8: 80293.33; 10: 817064.92 | [5 empty] | Итого по расценке
|  | ФОТ |  |  | 10: 100051.65; 12: 3688904.33 |  |  |  |  | ФОТ
| Пр/812-100.2-1 | НР Наружные инженерные сети: замена участков трубопроводов, восстановление и замена изделий и другое (ремонтно-строительные) |  |  | 4: %; 5: 104; 7: 104; 10: 104053.72; 12: 3836460.5 |  |  |  |  | НР Наружные инженерные сети: замена участков трубопроводов, восстановление и замена изделий и другое (ремонтно-строительные)
| Пр/774-100.2 | СП Наружные инженерные сети: замена участков трубопроводов, восстановление и замена изделий и другое (ремонтно-строительные) |  |  | 4: %; 5: 60; 7: 60; 10: 60030.99; 12: 2213342.6 |  |  |  |  | СП Наружные инженерные сети: замена участков трубопроводов, восстановление и замена изделий и другое (ремонтно-строительные)
|  | Всего по позиции |  |  | 10: 981149.63; 12: 20025073.47 | [6 empty] | Всего по позиции
8 | ТЦ_102_78_7810953269_12.09.2023_01 | Профиль SNT 85-18 PVC EC |  |  | м |  |  | 22554.8 | 2849.04 |  | 6517193.45 | 9.86 | 64259527.39 |  |  | Профиль SNT 85-18 PVC EC
|  | (Наружные инженерные сети: замена участков трубопроводов, восстановление и замена изделий и другое (ремонтно-строительные)) | [19 empty] | (Наружные инженерные сети: замена участков трубопроводов, восстановление и замена изделий и другое (ремонтно-строительные))
|  | Цена=2652,00*1,0743 | [20 empty] | Цена=2652,00*1,0743
|  | Всего по позиции |  |  | 10: 6517193.45; 12: 64259527.39 | [6 empty] | Всего по позиции
9 | ФССЦпг-03-21-01-006 | Перевозка грузов I класса автомобилями-самосвалами грузоподъемностью 10 т работающих вне карьера на расстояние до 6 км |  |  | 1 т груза |  |  | 156 | 7.64 |  | 1191.84 | 15.05 | 17937.19 |  |  | Перевозка грузов I класса автомобилями-самосвалами грузоподъемностью 10 т работающих вне карьера на расстояние до 6 км
|  | Всего по позиции |  |  | 10: 1191.84; 12: 17937.19 | [6 empty] | Всего по позиции
10 | ФЕРр66-30-1 | Телевизионное инспекционное обследование трубопровода после операции санирования |  |  | 4: 100 м; 7: 19.488 |  |  | Телевизионное инспекционное обследование трубопровода после операции санирования
| 1 | ОТ |  |  | 8: 47.42; 10: 924.12; 11: 36.87; 12: 34072.3 |  |  |  | ОТ
| 2 | ЭМ |  |  | 8: 230.75; 10: 4496.86; 11: 15.93; 12: 71634.98 |  |  |  | ЭМ
| 3 | в т.ч. ОТм |  |  | 8: 7.51; 10: 146.35; 11: 36.87; 12: 5395.92 |  |  |  | в т.ч. ОТм
|  | ЗТ |  |  | 4: чел.-ч; 5: 3.67; 7: 71.521 |  |  |  |  | ЗТ
|  | ЗТм |  |  | 4: чел.-ч; 5: 1; 7: 19.488 |  |  |  |  | ЗТм
|  | Итого по расценке |  |  | 8: 278.17; 10: 5420.98 | [5 empty] | Итого по расценке
|  | ФОТ |  |  | 10: 1070.47; 12: 39468.22 |  |  |  |  | ФОТ
| Пр/812-100.2-1 | НР Наружные инженерные сети: замена участков трубопроводов, восстановление и замена изделий и другое (ремонтно-строительные) |  |  | 4: %; 5: 104; 7: 104; 10: 1113.29; 12: 41046.95 |  |  |  |  | НР Наружные инженерные сети: замена участков трубопроводов, восстановление и замена изделий и другое (ремонтно-строительные)
| Пр/774-100.2 | СП Наружные инженерные сети: замена участков трубопроводов, восстановление и замена изделий и другое (ремонтно-строительные) |  |  | 4: %; 5: 60; 7: 60; 10: 642.28; 12: 23680.93 |  |  |  |  | СП Наружные инженерные сети: замена участков трубопроводов, восстановление и замена изделий и другое (ремонтно-строительные)
|  | Всего по позиции |  |  | 10: 7176.55; 12: 170435.16 | [6 empty] | Всего по позиции
восстановление колодцев 54 шт. | [23 empty] | восстановление колодцев 54 шт.
11 | ФЕРр66-55-2 д.2000 мм | Восстановление трубопроводов спирально-навивным методом армированным сталью профилем из непластифицированного поливинилхлорида (НПВХ) с заполнением межтрубного пространства с диаметром навитых труб: 2000 мм |  |  | 4: 100 м трубопровода; 7: 1.1486 |  |  | Восстановление трубопроводов спирально-навивным методом армированным сталью профилем из непластифицированного поливинилхлорида (НПВХ) с заполнением межтрубного пространства с диаметром навитых труб: 2000 мм
| 1 | ОТ |  |  | 8: 15151.59; 10: 17403.12; 11: 36.87; 12: 641653.03 |  |  |  | ОТ
| 2 | ЭМ |  |  | 8: 136074.06; 10: 156294.67; 11: 15.93; 12: 2489774.09 |  |  |  | ЭМ
| 3 | в т.ч. ОТм |  |  | 8: 8348.68; 10: 9589.29; 11: 36.87; 12: 353557.12 |  |  |  | в т.ч. ОТм
| 4 | М |  |  | 8: 19197.27; 10: 22049.98; 11: 9.86; 12: 217412.8 |  |  |  | М
П,Н | 04.3.02.09-0850 | Смеси сухие высокопрочные с контролируемой усадкой, модифицированные полимерами, для заполнения межтрубного пространства при восстановлении трубопроводов методом спиральной навивки |  |  | 4: кг; 5: 0; 7: 0 | [7 empty] | Смеси сухие высокопрочные с контролируемой усадкой, модифицированные полимерами, для заполнения межтрубного пространства при восстановлении трубопроводов методом спиральной навивки
П,Н | 11.3.03.10 | Профиль (лента) из непластифицированного поливинилхлорида (НПВХ) сложной конфигурации, армированного сталью, с двойным механическим замком с уплотнителем для восстановления действующих безнапорных трубопроводов |  |  | 4: м; 5: 0; 7: 0 | [7 empty] | Профиль (лента) из непластифицированного поливинилхлорида (НПВХ) сложной конфигурации, армированного сталью, с двойным механическим замком с уплотнителем для восстановления действующих безнапорных трубопроводов
|  | ЗТ |  |  | 4: чел.-ч; 5: 1650.5; 7: 1895.7643 |  |  |  |  | ЗТ
|  | ЗТм |  |  | 4: чел.-ч; 5: 778.31; 7: 893.9669 |  |  |  |  | ЗТм
|  | Итого по расценке |  |  | 8: 170422.92; 10: 195747.77 | [5 empty] | Итого по расценке
|  | ФОТ |  |  | 10: 26992.41; 12: 995210.15 |  |  |  |  | ФОТ
| Пр/812-100.2-1 | НР Наружные инженерные сети: замена участков трубопроводов, восстановление и замена изделий и другое (ремонтно-строительные) |  |  | 4: %; 5: 104; 7: 104; 10: 28072.11; 12: 1035018.56 |  |  |  |  | НР Наружные инженерные сети: замена участков трубопроводов, восстановление и замена изделий и другое (ремонтно-строительные)
| Пр/774-100.2 | СП Наружные инженерные сети: замена участков трубопроводов, восстановление и замена изделий и другое (ремонтно-строительные) |  |  | 4: %; 5: 60; 7: 60; 10: 16195.45; 12: 597126.09 |  |  |  |  | СП Наружные инженерные сети: замена участков трубопроводов, восстановление и замена изделий и другое (ремонтно-строительные)
|  | Всего по позиции |  |  | 10: 240015.33; 12: 4980984.57 | [6 empty] | Всего по позиции
12 | ТЦ_102_77_5021013884_12.09.2023_01 КА п.2.1 | Профиль СПИРАТЕХ 20,5-79 |  |  | м |  |  | 48741.6 | 2881.92 |  | 14246388.63 | 9.86 | 140469391.87 |  |  | Профиль СПИРАТЕХ 20,5-79
|  | (Наружные инженерные сети: замена участков трубопроводов, восстановление и замена изделий и другое (ремонтно-строительные)) | [19 empty] | (Наружные инженерные сети: замена участков трубопроводов, восстановление и замена изделий и другое (ремонтно-строительные))
|  | Цена=2682,60*1,0743 | [20 empty] | Цена=2682,60*1,0743
|  | Всего по позиции |  |  | 10: 14246388.63; 12: 140469391.87 | [6 empty] | Всего по позиции
13 | ТЦ_102_78_7810953269_12.09.2023_01 КА п.4.1 | Высокоподвижная тиксотропная смесь на цементной основе ТПС-В |  |  | кг |  |  | 130178.28 | 51.5 |  | 679937.26 | 9.86 | 6704181.42 |  |  | Высокоподвижная тиксотропная смесь на цементной основе ТПС-В
|  | (Наружные инженерные сети: замена участков трубопроводов, восстановление и замена изделий и другое (ремонтно-строительные)) | [19 empty] | (Наружные инженерные сети: замена участков трубопроводов, восстановление и замена изделий и другое (ремонтно-строительные))
|  | Цена=47,94*1,0743 | [20 empty] | Цена=47,94*1,0743
|  | Всего по позиции |  |  | 10: 679937.26; 12: 6704181.42 | [6 empty] | Всего по позиции
|  | Итого по разделу 1 Канализация К1 |  |  | 10: 35811551.55; 12: 386806881.05 | [11 empty] | Итого по разделу 1 Канализация К1
Раздел 2. Ремонт колодцев Д2000 мм - 47 КР л11 | [14 empty] | Раздел 2. Ремонт колодцев Д2000 мм - 47 КР л11
14 | ФЕР23-03-001-08 | Устройство круглых сборных железобетонных канализационных колодцев диаметром: 2 м в мокрых грунтах |  |  | 4: 10 м3; 7: 2.726 |  |  | Устройство круглых сборных железобетонных канализационных колодцев диаметром: 2 м в мокрых грунтах
| Приказ от 14.07.2022 № 571/пр п.83 табл.2 | Демонтаж (разборка) сборных бетонных и железобетонных строительных конструкций ОЗП=0,8; ЭМ=0,8 к расх.; ЗПМ=0,8; МАТ=0 к расх.; ТЗ=0,8; ТЗМ=0,8 | [23 empty] | Демонтаж (разборка) сборных бетонных и железобетонных строительных конструкций ОЗП=0,8; ЭМ=0,8 к расх.; ЗПМ=0,8; МАТ=0 к расх.; ТЗ=0,8; ТЗМ=0,8
| 1 | ОТ |  |  | 8: 830.81; 9: 0.8; 10: 1811.83; 11: 36.87; 12: 66802.17 |  |  |  | ОТ
| 2 | ЭМ |  |  | 8: 1597.94; 9: 0.8; 10: 3484.79; 11: 15.93; 12: 55512.7 |  |  |  | ЭМ
| 3 | в т.ч. ОТм |  |  | 8: 207.78; 9: 0.8; 10: 453.13; 11: 36.87; 12: 16706.9 |  |  |  | в т.ч. ОТм
| 4 | М |  |  | 8: 6891.29; 9: 0; 10: 0; 11: 9.86 |  |  |  | М
П,Н | 05.1.01.09 | Кольца для колодцев сборные железобетонные диаметром 2000 мм |  |  | 4: м; 5: 0; 6: 0; 7: 0 | [7 empty] | Кольца для колодцев сборные железобетонные диаметром 2000 мм
П,Н | 05.1.01.13 | Плиты сборные железобетонные |  |  | 4: шт; 5: 0; 6: 0; 7: 0 | [7 empty] | Плиты сборные железобетонные
П,Н | 07.2.05.01-0032 | Ограждения лестничных проемов, лестничные марши, пожарные лестницы |  |  | 4: т; 5: 0; 6: 0; 7: 0 | [7 empty] | Ограждения лестничных проемов, лестничные марши, пожарные лестницы
П,Н | 08.1.02.06 | Люки чугунные |  |  | 4: шт; 5: 0; 6: 0; 7: 0 | [7 empty] | Люки чугунные
|  | ЗТ |  |  | 4: чел.-ч; 5: 91.6; 6: 0.8; 7: 199.7613 |  |  |  |  | ЗТ
|  | ЗТм |  |  | 4: чел.-ч; 5: 16.21; 6: 0.8; 7: 35.3508 |  |  |  |  | ЗТм
|  | Итого по расценке |  |  | 8: 9320.04; 10: 5296.62 | [5 empty] | Итого по расценке
|  | ФОТ |  |  | 10: 2264.96; 12: 83509.07 |  |  |  |  | ФОТ
| Пр/812-018.0-1 | НР Наружные сети водопровода, канализации, теплоснабжения, газопровода |  |  | 4: %; 5: 117; 7: 117; 10: 2650; 12: 97705.61 |  |  |  |  | НР Наружные сети водопровода, канализации, теплоснабжения, газопровода
| Пр/774-018.0 | СП Наружные сети водопровода, канализации, теплоснабжения, газопровода |  |  | 4: %; 5: 74; 7: 74; 10: 1676.07; 12: 61796.71 |  |  |  |  | СП Наружные сети водопровода, канализации, теплоснабжения, газопровода
|  | Всего по позиции |  |  | 10: 9622.69; 12: 281817.19 | [6 empty] | Всего по позиции
15 | ФССЦпг-01-01-01-043 | Погрузка при автомобильных перевозках мусора строительного с погрузкой экскаваторами емкостью ковша до 0,5 м3 |  |  | 1 т груза |  |  | 54.144 | 3.28 |  | 177.59 | 15.93 | 2829.01 |  |  | Погрузка при автомобильных перевозках мусора строительного с погрузкой экскаваторами емкостью ковша до 0,5 м3
|  | Всего по позиции |  |  | 10: 177.59; 12: 2829.01 | [6 empty] | Всего по позиции
16 | ФССЦпг-03-21-01-010 | Перевозка грузов I класса автомобилями-самосвалами грузоподъемностью 10 т работающих вне карьера на расстояние до 10 км |  |  | 1 т груза |  |  | 54.144 | 11.42 |  | 618.32 | 15.05 | 9305.72 |  |  | Перевозка грузов I класса автомобилями-самосвалами грузоподъемностью 10 т работающих вне карьера на расстояние до 10 км
|  | Всего по позиции |  |  | 10: 618.32; 12: 9305.72 | [6 empty] | Всего по позиции
17 | ФЕР23-03-001-08 | Устройство круглых сборных железобетонных канализационных колодцев диаметром: 2 м в мокрых грунтах |  |  | 4: 10 м3; 7: 2.726 |  |  | Устройство круглых сборных железобетонных канализационных колодцев диаметром: 2 м в мокрых грунтах
| 1 | ОТ |  |  | 8: 830.81; 10: 2264.79; 11: 36.87; 12: 83502.81 |  |  |  | ОТ
| 2 | ЭМ |  |  | 8: 1597.94; 10: 4355.98; 11: 15.93; 12: 69390.76 |  |  |  | ЭМ
| 3 | в т.ч. ОТм |  |  | 8: 207.78; 10: 566.41; 11: 36.87; 12: 20883.54 |  |  |  | в т.ч. ОТм
| 4 | М |  |  | 8: 6891.29; 10: 18785.66; 11: 9.86; 12: 185226.61 |  |  |  | М
П,Н | 05.1.01.09 | Кольца для колодцев сборные железобетонные диаметром 2000 мм |  |  | 4: м; 5: 0; 7: 0 | [7 empty] | Кольца для колодцев сборные железобетонные диаметром 2000 мм
П,Н | 05.1.01.13 | Плиты сборные железобетонные |  |  | 4: шт; 5: 0; 7: 0 | [7 empty] | Плиты сборные железобетонные
П,Н | 07.2.05.01-0032 | Ограждения лестничных проемов, лестничные марши, пожарные лестницы |  |  | 4: т; 5: 0; 7: 0 | [7 empty] | Ограждения лестничных проемов, лестничные марши, пожарные лестницы
П,Н | 08.1.02.06 | Люки чугунные |  |  | 4: шт; 5: 0; 7: 0 | [7 empty] | Люки чугунные
|  | ЗТ |  |  | 4: чел.-ч; 5: 91.6; 7: 249.7016 |  |  |  |  | ЗТ
|  | ЗТм |  |  | 4: чел.-ч; 5: 16.21; 7: 44.1885 |  |  |  |  | ЗТм
|  | Итого по расценке |  |  | 8: 9320.04; 10: 25406.43 | [5 empty] | Итого по расценке
|  | ФОТ |  |  | 10: 2831.2; 12: 104386.35 |  |  |  |  | ФОТ
| Пр/812-018.0-1 | НР Наружные сети водопровода, канализации, теплоснабжения, газопровода |  |  | 4: %; 5: 117; 7: 117; 10: 3312.5; 12: 122132.03 |  |  |  |  | НР Наружные сети водопровода, канализации, теплоснабжения, газопровода
| Пр/774-018.0 | СП Наружные сети водопровода, канализации, теплоснабжения, газопровода |  |  | 4: %; 5: 74; 7: 74; 10: 2095.09; 12: 77245.9 |  |  |  |  | СП Наружные сети водопровода, канализации, теплоснабжения, газопровода
|  | Всего по позиции |  |  | 10: 30814.02; 12: 537498.11 | [6 empty] | Всего по позиции
18 | ФССЦ-05.1.06.09-0010 | Плиты перекрытия 2ПП20-2, бетон B15, объем 0,48 м3, расход арматуры 84,49 кг |  |  | шт |  |  | 47 | 873.72 |  | 41064.84 | 9.86 | 404899.32 |  |  | Плиты перекрытия 2ПП20-2, бетон B15, объем 0,48 м3, расход арматуры 84,49 кг
|  | (Наружные сети водопровода, канализации, теплоснабжения, газопровода) | [19 empty] | (Наружные сети водопровода, канализации, теплоснабжения, газопровода)
|  | Всего по позиции |  |  | 10: 41064.84; 12: 404899.32 | [6 empty] | Всего по позиции
19 | ФССЦ-05.1.01.09-0051 | Кольцо стеновое смотровых колодцев КС7.3, бетон B15 (М200), объем 0,05 м3, расход арматуры 1,64 кг |  |  | 4: шт; 7: 94; 8: 78.56; 9: 0; 11: 9.86 |  |  | Кольцо стеновое смотровых колодцев КС7.3, бетон B15 (М200), объем 0,05 м3, расход арматуры 1,64 кг
|  | (Наружные сети водопровода, канализации, теплоснабжения, газопровода) | [19 empty] | (Наружные сети водопровода, канализации, теплоснабжения, газопровода)
|  | МАТ=0 к расх. | [23 empty] | МАТ=0 к расх.
|  | Всего по позиции |  |  | 10: 0; 12: 0 | [6 empty] | Всего по позиции
20 | ФССЦ-01.7.15.10-0067 | Скобы ходовые |  |  | шт |  |  | 251 | 6.55 |  | 1644.05 | 9.86 | 16210.33 |  |  | Скобы ходовые
|  | (Наружные сети водопровода, канализации, теплоснабжения, газопровода) | [19 empty] | (Наружные сети водопровода, канализации, теплоснабжения, газопровода)
|  | Всего по позиции |  |  | 10: 1644.05; 12: 16210.33 | [6 empty] | Всего по позиции
21 | ФССЦ-08.1.02.06-0043 | Люк чугунный тяжелый |  |  | шт |  |  | 47 | 569.52 |  | 26767.44 | 9.86 | 263926.96 |  |  | Люк чугунный тяжелый
|  | (Наружные сети водопровода, канализации, теплоснабжения, газопровода) | [19 empty] | (Наружные сети водопровода, канализации, теплоснабжения, газопровода)
|  | Всего по позиции |  |  | 10: 26767.44; 12: 263926.96 | [6 empty] | Всего по позиции
Лист 11 прим 6 | [23 empty] | Лист 11 прим 6
22 | ФЕР06-03-004-09 | Установка закладных деталей весом: до 4 кг |  |  | 4: т; 7: 0.63316 |  |  | Установка закладных деталей весом: до 4 кг
| 1 | ОТ |  |  | 8: 1795.86; 10: 1137.06; 11: 36.87; 12: 41923.4 |  |  |  | ОТ
| 2 | ЭМ |  |  | 8: 28.64; 10: 18.13; 11: 15.93; 12: 288.81 |  |  |  | ЭМ
| 3 | в т.ч. ОТм |  |  | 8: 4.09; 10: 2.59; 11: 36.87; 12: 95.49 |  |  |  | в т.ч. ОТм
Н | 08.4.01.02 | Детали закладные и накладные |  |  | 4: т; 5: 1; 7: 0.63316 | [7 empty] | Детали закладные и накладные
|  | ЗТ |  |  | 4: чел.-ч; 5: 198; 7: 125.3651 |  |  |  |  | ЗТ
|  | ЗТм |  |  | 4: чел.-ч; 5: 0.33; 7: 0.20894 |  |  |  |  | ЗТм
|  | Итого по расценке |  |  | 8: 1824.5; 10: 1155.19 | [5 empty] | Итого по расценке
|  | ФОТ |  |  | 10: 1139.65; 12: 42018.89 |  |  |  |  | ФОТ
| Пр/812-006.0-1 | НР Бетонные и железобетонные монолитные конструкции и работы в строительстве |  |  | 4: %; 5: 102; 7: 102; 10: 1162.44; 12: 42859.27 |  |  |  |  | НР Бетонные и железобетонные монолитные конструкции и работы в строительстве
| Пр/774-006.0 | СП Бетонные и железобетонные монолитные конструкции и работы в строительстве |  |  | 4: %; 5: 58; 7: 58; 10: 661; 12: 24370.96 |  |  |  |  | СП Бетонные и железобетонные монолитные конструкции и работы в строительстве
|  | Всего по позиции |  |  | 10: 2978.63; 12: 109442.44 | [6 empty] | Всего по позиции
23 | ФССЦ-08.4.01.02-0013 | Детали закладные и накладные, изготовленные с применением сварки, гнутья, сверления (пробивки) отверстий (при наличии одной из этих операций или всего перечня в любых сочетаниях), поставляемые отдельно |  |  | т |  |  | 0.63316 | 6800 |  | 4305.47 | 9.86 | 42451.93 |  |  | Детали закладные и накладные, изготовленные с применением сварки, гнутья, сверления (пробивки) отверстий (при наличии одной из этих операций или всего перечня в любых сочетаниях), поставляемые отдельно
|  | (Бетонные и железобетонные монолитные конструкции и работы в строительстве) | [19 empty] | (Бетонные и железобетонные монолитные конструкции и работы в строительстве)
|  | Всего по позиции |  |  | 10: 4305.47; 12: 42451.93 | [6 empty] | Всего по позиции
Лист 11 прим 4 | [23 empty] | Лист 11 прим 4
24 | ФЕР13-05-002-05 | Оклейка бетонной поверхности полиизобутиленовыми пластинами толщиной 2,5 мм: на битуме в 1 слой |  |  | 4: м2; 7: 141.5 |  |  | Оклейка бетонной поверхности полиизобутиленовыми пластинами толщиной 2,5 мм: на битуме в 1 слой
| 1 | ОТ |  |  | 8: 26.26; 10: 3715.79; 11: 36.87; 12: 137001.18 |  |  |  | ОТ
| 2 | ЭМ |  |  | 8: 1.58; 10: 223.57; 11: 15.93; 12: 3561.47 |  |  |  | ЭМ
| 3 | в т.ч. ОТм |  |  | 8: 0.22; 10: 31.13; 11: 36.87; 12: 1147.76 |  |  |  | в т.ч. ОТм
| 4 | М |  |  | 8: 115.49; 10: 16341.84; 11: 9.86; 12: 161130.54 |  |  |  | М
|  | ЗТ |  |  | 4: чел.-ч; 5: 2.61; 7: 369.315 |  |  |  |  | ЗТ
|  | ЗТм |  |  | 4: чел.-ч; 5: 0.02; 7: 2.83 |  |  |  |  | ЗТм
|  | Итого по расценке |  |  | 8: 143.33; 10: 20281.2 | [5 empty] | Итого по расценке
|  | ФОТ |  |  | 10: 3746.92; 12: 138148.94 |  |  |  |  | ФОТ
| Пр/812-013.0-1 | НР Защита строительных конструкций и оборудования от коррозии |  |  | 4: %; 5: 94; 7: 94; 10: 3522.1; 12: 129860 |  |  |  |  | НР Защита строительных конструкций и оборудования от коррозии
| Пр/774-013.0 | СП Защита строительных конструкций и оборудования от коррозии |  |  | 4: %; 5: 51; 7: 51; 10: 1910.93; 12: 70455.96 |  |  |  |  | СП Защита строительных конструкций и оборудования от коррозии
|  | Всего по позиции |  |  | 10: 25714.23; 12: 502009.15 | [6 empty] | Всего по позиции
Лист 11 прим 7 | [23 empty] | Лист 11 прим 7
25 | ФЕР08-01-005-01 | Устройство боковой обмазочной изоляции стен, фундаментов ручным способом из сухих смесей: толщиной слоя 2 мм |  |  | 4: 100 м2; 7: 2.035 |  |  | Устройство боковой обмазочной изоляции стен, фундаментов ручным способом из сухих смесей: толщиной слоя 2 мм
| 1 | ОТ |  |  | 8: 86.7; 10: 176.43; 11: 36.87; 12: 6504.97 |  |  |  | ОТ
| 2 | ЭМ |  |  | 8: 16.61; 10: 33.8; 11: 15.93; 12: 538.43 |  |  |  | ЭМ
| 3 | в т.ч. ОТм |  |  | 8: 2.93; 10: 5.96; 11: 36.87; 12: 219.75 |  |  |  | в т.ч. ОТм
| 4 | М |  |  | 8: 0.66; 10: 1.34; 11: 9.86; 12: 13.21 |  |  |  | М
Н | 04.3.02.09 | Смеси на цементной основе |  |  | 4: т; 5: 0.315; 7: 0.64102 | [7 empty] | Смеси на цементной основе
|  | ЗТ |  |  | 4: чел.-ч; 5: 10.92; 7: 22.2222 |  |  |  |  | ЗТ
|  | ЗТм |  |  | 4: чел.-ч; 5: 0.27; 7: 0.54945 |  |  |  |  | ЗТм
|  | Итого по расценке |  |  | 8: 103.97; 10: 211.57 | [5 empty] | Итого по расценке
|  | ФОТ |  |  | 10: 182.39; 12: 6724.72 |  |  |  |  | ФОТ
| Пр/812-008.0-1 | НР Конструкции из кирпича и блоков |  |  | 4: %; 5: 110; 7: 110; 10: 200.63; 12: 7397.19 |  |  |  |  | НР Конструкции из кирпича и блоков
| Пр/774-008.0 | СП Конструкции из кирпича и блоков |  |  | 4: %; 5: 69; 7: 69; 10: 125.85; 12: 4640.06 |  |  |  |  | СП Конструкции из кирпича и блоков
|  | Всего по позиции |  |  | 10: 538.05; 12: 19093.86 | [6 empty] | Всего по позиции
26 | ФССЦ-01.7.10.14-0052 | Смеси сухие сульфатостойкие, волокносодержащие, для однослойной санирующей штукатурки |  |  | кг |  |  | 325.566 | 39.39 |  | 12824.04 | 9.86 | 126445.03 |  |  | Смеси сухие сульфатостойкие, волокносодержащие, для однослойной санирующей штукатурки
|  | (Конструкции из кирпича и блоков) | [19 empty] | (Конструкции из кирпича и блоков)
|  | Всего по позиции |  |  | 10: 12824.04; 12: 126445.03 | [6 empty] | Всего по позиции
27 | ФЕР08-01-008-05 | Устройство боковой изоляции: методом механического крепления |  |  | 4: 100 м2; 7: 2.035 |  |  | Устройство боковой изоляции: методом механического крепления
| 1 | ОТ |  |  | 8: 196.73; 10: 400.35; 11: 36.87; 12: 14760.9 |  |  |  | ОТ
| 2 | ЭМ |  |  | 8: 220.44; 10: 448.6; 11: 15.93; 12: 7146.2 |  |  |  | ЭМ
| 3 | в т.ч. ОТм |  |  | 8: 3.77; 10: 7.67; 11: 36.87; 12: 282.79 |  |  |  | в т.ч. ОТм
| 4 | М |  |  | 8: 519.53; 10: 1057.24; 11: 9.86; 12: 10424.39 |  |  |  | М
Н | 12.1.02.15 | Лента бандажная рулонная гидроизоляционная битумно-полимерная СБС-модифицированная, на нетканой основе из высокопрочного полиэстера |  |  | 4: м; 5: 296.172; 7: 602.71 | [7 empty] | Лента бандажная рулонная гидроизоляционная битумно-полимерная СБС-модифицированная, на нетканой основе из высокопрочного полиэстера
Н | 12.1.02.15 | Материал рулонный кровельный гидроизоляционный битумно-полимерный СБС-модифицированный |  |  | 4: м2; 5: 115; 7: 234.025 | [7 empty] | Материал рулонный кровельный гидроизоляционный битумно-полимерный СБС-модифицированный
|  | ЗТ |  |  | 4: чел.-ч; 5: 21.69; 7: 44.1392 |  |  |  |  | ЗТ
|  | ЗТм |  |  | 4: чел.-ч; 5: 0.3; 7: 0.6105 |  |  |  |  | ЗТм
|  | Итого по расценке |  |  | 8: 936.7; 10: 1906.19 | [5 empty] | Итого по расценке
|  | ФОТ |  |  | 10: 408.02; 12: 15043.69 |  |  |  |  | ФОТ
| Пр/812-008.0-1 | НР Конструкции из кирпича и блоков |  |  | 4: %; 5: 110; 7: 110; 10: 448.82; 12: 16548.06 |  |  |  |  | НР Конструкции из кирпича и блоков
| Пр/774-008.0 | СП Конструкции из кирпича и блоков |  |  | 4: %; 5: 69; 7: 69; 10: 281.53; 12: 10380.15 |  |  |  |  | СП Конструкции из кирпича и блоков
|  | Всего по позиции |  |  | 10: 2636.54; 12: 59259.7 | [6 empty] | Всего по позиции
28 | ФССЦ-12.1.02.10-0098 | Мембрана профилированная гидроизоляционная, высота шипа 8 мм, прочность 300-600 Н, относительное удлинение при разрыве не менее 24-28 %, Г4 |  |  | м2 |  |  | 234.025 | 15.71 |  | 3676.53 | 9.86 | 36250.59 |  |  | Мембрана профилированная гидроизоляционная, высота шипа 8 мм, прочность 300-600 Н, относительное удлинение при разрыве не менее 24-28 %, Г4
|  | (Конструкции из кирпича и блоков) | [19 empty] | (Конструкции из кирпича и блоков)
|  | Всего по позиции |  |  | 10: 3676.53; 12: 36250.59 | [6 empty] | Всего по позиции
29 | ФССЦ-12.1.02.15-1017 | Лента бандажная рулонная битумно-полимерная СБС-модифицированная на нетканой основе с мелкозернистой посыпкой и наплавляемым слоем, ширина 200 мм |  |  | м2 |  |  | 120.53 | 47.47 |  | 5721.56 | 9.86 | 56414.58 |  |  | Лента бандажная рулонная битумно-полимерная СБС-модифицированная на нетканой основе с мелкозернистой посыпкой и наплавляемым слоем, ширина 200 мм
|  | (Конструкции из кирпича и блоков) | [19 empty] | (Конструкции из кирпича и блоков)
|  | Всего по позиции |  |  | 10: 5721.56; 12: 56414.58 | [6 empty] | Всего по позиции
|  | Итого по разделу 2 Ремонт колодцев Д2000 мм - 47 КР л11 |  |  | 10: 169104; 12: 2467853.92 | [11 empty] | Итого по разделу 2 Ремонт колодцев Д2000 мм - 47 КР л11
Раздел 3. Устройство новых колодцев (3 шт:46,52,73) | [14 empty] | Раздел 3. Устройство новых колодцев (3 шт:46,52,73)
30 | ФЕР23-03-001-08 | Устройство круглых сборных железобетонных канализационных колодцев диаметром: 2 м в мокрых грунтах |  |  | 4: 10 м3; 7: 0.771 |  |  | Устройство круглых сборных железобетонных канализационных колодцев диаметром: 2 м в мокрых грунтах
| 1 | ОТ |  |  | 8: 830.81; 10: 640.55; 11: 36.87; 12: 23617.08 |  |  |  | ОТ
| 2 | ЭМ |  |  | 8: 1597.94; 10: 1232.01; 11: 15.93; 12: 19625.92 |  |  |  | ЭМ
| 3 | в т.ч. ОТм |  |  | 8: 207.78; 10: 160.2; 11: 36.87; 12: 5906.57 |  |  |  | в т.ч. ОТм
| 4 | М |  |  | 8: 6891.29; 10: 5313.18; 11: 9.86; 12: 52387.95 |  |  |  | М
П,Н | 05.1.01.09 | Кольца для колодцев сборные железобетонные диаметром 2000 мм |  |  | 4: м; 5: 0; 7: 0 | [7 empty] | Кольца для колодцев сборные железобетонные диаметром 2000 мм
П,Н | 05.1.01.13 | Плиты сборные железобетонные |  |  | 4: шт; 5: 0; 7: 0 | [7 empty] | Плиты сборные железобетонные
П,Н | 07.2.05.01-0032 | Ограждения лестничных проемов, лестничные марши, пожарные лестницы |  |  | 4: т; 5: 0; 7: 0 | [7 empty] | Ограждения лестничных проемов, лестничные марши, пожарные лестницы
П,Н | 08.1.02.06 | Люки чугунные |  |  | 4: шт; 5: 0; 7: 0 | [7 empty] | Люки чугунные
|  | ЗТ |  |  | 4: чел.-ч; 5: 91.6; 7: 70.6236 |  |  |  |  | ЗТ
|  | ЗТм |  |  | 4: чел.-ч; 5: 16.21; 7: 12.4979 |  |  |  |  | ЗТм
|  | Итого по расценке |  |  | 8: 9320.04; 10: 7185.74 | [5 empty] | Итого по расценке
|  | ФОТ |  |  | 10: 800.75; 12: 29523.65 |  |  |  |  | ФОТ
| Пр/812-018.0-1 | НР Наружные сети водопровода, канализации, теплоснабжения, газопровода |  |  | 4: %; 5: 117; 7: 117; 10: 936.88; 12: 34542.67 |  |  |  |  | НР Наружные сети водопровода, канализации, теплоснабжения, газопровода
| Пр/774-018.0 | СП Наружные сети водопровода, канализации, теплоснабжения, газопровода |  |  | 4: %; 5: 74; 7: 74; 10: 592.56; 12: 21847.5 |  |  |  |  | СП Наружные сети водопровода, канализации, теплоснабжения, газопровода
|  | Всего по позиции |  |  | 10: 8715.18; 12: 152021.12 | [6 empty] | Всего по позиции
31 | ФССЦ-05.1.01.11-0046 | Плита днища ПН20, бетон B15 (М200), объем 0,59 м3, расход арматуры 79,44 кг |  |  | шт |  |  | 3 | 908.44 |  | 2725.32 | 9.86 | 26871.66 |  |  | Плита днища ПН20, бетон B15 (М200), объем 0,59 м3, расход арматуры 79,44 кг
|  | (Наружные сети водопровода, канализации, теплоснабжения, газопровода) | [19 empty] | (Наружные сети водопровода, канализации, теплоснабжения, газопровода)
|  | Всего по позиции |  |  | 10: 2725.32; 12: 26871.66 | [6 empty] | Всего по позиции
32 | ФССЦ-05.1.06.09-0010 | Плиты перекрытия 2ПП20-2, бетон B15, объем 0,48 м3, расход арматуры 84,49 кг |  |  | шт |  |  | 3 | 873.72 |  | 2621.16 | 9.86 | 25844.64 |  |  | Плиты перекрытия 2ПП20-2, бетон B15, объем 0,48 м3, расход арматуры 84,49 кг
|  | (Наружные сети водопровода, канализации, теплоснабжения, газопровода) | [19 empty] | (Наружные сети водопровода, канализации, теплоснабжения, газопровода)
|  | Всего по позиции |  |  | 10: 2621.16; 12: 25844.64 | [6 empty] | Всего по позиции
33 | ФССЦ-05.1.01.09-0073 | Кольцо стеновое смотровых колодцев КС20.9, бетон B15 (М200), объем 0,59 м3, расход арматуры 19,88 кг |  |  | шт |  |  | 3 | 901.16 |  | 2703.48 | 9.86 | 26656.31 |  |  | Кольцо стеновое смотровых колодцев КС20.9, бетон B15 (М200), объем 0,59 м3, расход арматуры 19,88 кг
|  | (Наружные сети водопровода, канализации, теплоснабжения, газопровода) | [19 empty] | (Наружные сети водопровода, канализации, теплоснабжения, газопровода)
|  | Всего по позиции |  |  | 10: 2703.48; 12: 26656.31 | [6 empty] | Всего по позиции
34 | ФССЦ-05.1.01.09-0071 | Кольцо стеновое смотровых колодцев КС20.6, бетон B15 (М200), объем 0,39 м3, расход арматуры 13,04 кг |  |  | шт |  |  | 4 | 593.85 |  | 2375.4 | 9.86 | 23421.44 |  |  | Кольцо стеновое смотровых колодцев КС20.6, бетон B15 (М200), объем 0,39 м3, расход арматуры 13,04 кг
|  | (Наружные сети водопровода, канализации, теплоснабжения, газопровода) | [19 empty] | (Наружные сети водопровода, канализации, теплоснабжения, газопровода)
|  | Всего по позиции |  |  | 10: 2375.4; 12: 23421.44 | [6 empty] | Всего по позиции
35 | ФССЦ-05.1.01.09-0051 | Кольцо стеновое смотровых колодцев КС7.3, бетон B15 (М200), объем 0,05 м3, расход арматуры 1,64 кг |  |  | шт |  |  | 2 | 78.56 |  | 157.12 | 9.86 | 1549.2 |  |  | Кольцо стеновое смотровых колодцев КС7.3, бетон B15 (М200), объем 0,05 м3, расход арматуры 1,64 кг
|  | (Наружные сети водопровода, канализации, теплоснабжения, газопровода) | [19 empty] | (Наружные сети водопровода, канализации, теплоснабжения, газопровода)
|  | Всего по позиции |  |  | 10: 157.12; 12: 1549.2 | [6 empty] | Всего по позиции
36 | ФССЦ-05.1.01.09-0042 | Кольцо опорное КО-6 /бетон B15 (М200), объем 0,02 м3, расход арматуры 1,10 кг |  |  | шт |  |  | 3 | 31.43 |  | 94.29 | 9.86 | 929.7 |  |  | Кольцо опорное КО-6 /бетон B15 (М200), объем 0,02 м3, расход арматуры 1,10 кг
|  | (Наружные сети водопровода, канализации, теплоснабжения, газопровода) | [19 empty] | (Наружные сети водопровода, канализации, теплоснабжения, газопровода)
|  | Всего по позиции |  |  | 10: 94.29; 12: 929.7 | [6 empty] | Всего по позиции
37 | ФССЦ-07.2.05.01-0032 | Ограждения лестничных проемов, лестничные марши, пожарные лестницы |  |  | т |  |  | 0.0681 | 7571 |  | 515.59 | 9.86 | 5083.72 |  |  | Ограждения лестничных проемов, лестничные марши, пожарные лестницы
|  | (Наружные сети водопровода, канализации, теплоснабжения, газопровода) | [19 empty] | (Наружные сети водопровода, канализации, теплоснабжения, газопровода)
|  | Всего по позиции |  |  | 10: 515.59; 12: 5083.72 | [6 empty] | Всего по позиции
38 | ФССЦ-08.1.02.06-0043 | Люк чугунный тяжелый |  |  | шт |  |  | 3 | 569.52 |  | 1708.56 | 9.86 | 16846.4 |  |  | Люк чугунный тяжелый
|  | (Наружные сети водопровода, канализации, теплоснабжения, газопровода) | [19 empty] | (Наружные сети водопровода, канализации, теплоснабжения, газопровода)
|  | Всего по позиции |  |  | 10: 1708.56; 12: 16846.4 | [6 empty] | Всего по позиции
39 | ФЕР06-03-004-09 | Установка закладных деталей весом: до 4 кг |  |  | 4: т; 7: 0.030624 |  |  | Установка закладных деталей весом: до 4 кг
| 1 | ОТ |  |  | 8: 1795.86; 10: 55; 11: 36.87; 12: 2027.85 |  |  |  | ОТ
| 2 | ЭМ |  |  | 8: 28.64; 10: 0.88; 11: 15.93; 12: 14.02 |  |  |  | ЭМ
| 3 | в т.ч. ОТм |  |  | 8: 4.09; 10: 0.13; 11: 36.87; 12: 4.79 |  |  |  | в т.ч. ОТм
Н | 08.4.01.02 | Детали закладные и накладные |  |  | 4: т; 5: 1; 7: 0.030624 | [7 empty] | Детали закладные и накладные
|  | ЗТ |  |  | 4: чел.-ч; 5: 198; 7: 6.0636 |  |  |  |  | ЗТ
|  | ЗТм |  |  | 4: чел.-ч; 5: 0.33; 7: 0.010106 |  |  |  |  | ЗТм
|  | Итого по расценке |  |  | 8: 1824.5; 10: 55.88 | [5 empty] | Итого по расценке
|  | ФОТ |  |  | 10: 55.13; 12: 2032.64 |  |  |  |  | ФОТ
| Пр/812-006.0-1 | НР Бетонные и железобетонные монолитные конструкции и работы в строительстве |  |  | 4: %; 5: 102; 7: 102; 10: 56.23; 12: 2073.29 |  |  |  |  | НР Бетонные и железобетонные монолитные конструкции и работы в строительстве
| Пр/774-006.0 | СП Бетонные и железобетонные монолитные конструкции и работы в строительстве |  |  | 4: %; 5: 58; 7: 58; 10: 31.98; 12: 1178.93 |  |  |  |  | СП Бетонные и железобетонные монолитные конструкции и работы в строительстве
|  | Всего по позиции |  |  | 10: 144.09; 12: 5294.09 | [6 empty] | Всего по позиции
40 | ФССЦ-08.4.01.02-0013 | Детали закладные и накладные, изготовленные с применением сварки, гнутья, сверления (пробивки) отверстий (при наличии одной из этих операций или всего перечня в любых сочетаниях), поставляемые отдельно |  |  | т |  |  | 0.030624 | 6800 |  | 208.24 | 9.86 | 2053.25 |  |  | Детали закладные и накладные, изготовленные с применением сварки, гнутья, сверления (пробивки) отверстий (при наличии одной из этих операций или всего перечня в любых сочетаниях), поставляемые отдельно
|  | (Бетонные и железобетонные монолитные конструкции и работы в строительстве) | [19 empty] | (Бетонные и железобетонные монолитные конструкции и работы в строительстве)
|  | Всего по позиции |  |  | 10: 208.24; 12: 2053.25 | [6 empty] | Всего по позиции
КР лист6-10 прим 2 | [23 empty] | КР лист6-10 прим 2
41 | ФЕР08-01-005-01 | Устройство боковой обмазочной изоляции стен, фундаментов ручным способом из сухих смесей: толщиной слоя 2 мм |  |  | 4: 100 м2; 7: 0.4982 |  |  | Устройство боковой обмазочной изоляции стен, фундаментов ручным способом из сухих смесей: толщиной слоя 2 мм
| 1 | ОТ |  |  | 8: 86.7; 10: 43.19; 11: 36.87; 12: 1592.42 |  |  |  | ОТ
| 2 | ЭМ |  |  | 8: 16.61; 10: 8.28; 11: 15.93; 12: 131.9 |  |  |  | ЭМ
| 3 | в т.ч. ОТм |  |  | 8: 2.93; 10: 1.46; 11: 36.87; 12: 53.83 |  |  |  | в т.ч. ОТм
| 4 | М |  |  | 8: 0.66; 10: 0.33; 11: 9.86; 12: 3.25 |  |  |  | М
Н | 04.3.02.09 | Смеси на цементной основе |  |  | 4: т; 5: 0.315; 7: 0.15693 | [7 empty] | Смеси на цементной основе
|  | ЗТ |  |  | 4: чел.-ч; 5: 10.92; 7: 5.4403 |  |  |  |  | ЗТ
|  | ЗТм |  |  | 4: чел.-ч; 5: 0.27; 7: 0.13451 |  |  |  |  | ЗТм
|  | Итого по расценке |  |  | 8: 103.97; 10: 51.8 | [5 empty] | Итого по расценке
|  | ФОТ |  |  | 10: 44.65; 12: 1646.25 |  |  |  |  | ФОТ
| Пр/812-008.0-1 | НР Конструкции из кирпича и блоков |  |  | 4: %; 5: 110; 7: 110; 10: 49.12; 12: 1810.88 |  |  |  |  | НР Конструкции из кирпича и блоков
| Пр/774-008.0 | СП Конструкции из кирпича и блоков |  |  | 4: %; 5: 69; 7: 69; 10: 30.81; 12: 1135.91 |  |  |  |  | СП Конструкции из кирпича и блоков
|  | Всего по позиции |  |  | 10: 131.73; 12: 4674.36 | [6 empty] | Всего по позиции
42 | ФССЦ-01.7.10.14-0052 | Смеси сухие сульфатостойкие, волокносодержащие, для однослойной санирующей штукатурки |  |  | кг |  |  | 79.715 | 39.39 |  | 3139.97 | 9.86 | 30960.1 |  |  | Смеси сухие сульфатостойкие, волокносодержащие, для однослойной санирующей штукатурки
|  | (Конструкции из кирпича и блоков) | [19 empty] | (Конструкции из кирпича и блоков)
|  | Всего по позиции |  |  | 10: 3139.97; 12: 30960.1 | [6 empty] | Всего по позиции
|  | Итого по разделу 3 Устройство новых колодцев (3 шт:46,52,73) |  |  | 10: 25240.13; 12: 322205.99 | [11 empty] | Итого по разделу 3 Устройство новых колодцев (3 шт:46,52,73)
|  | Итоги по смете: | [24 empty] | Итоги по смете:
|  | Итого прямые затраты (справочно) |  |  | 10: 35475945.33; 12: 370057672.1 | [14 empty] | Итого прямые затраты (справочно)
|  | в том числе: | [25 empty] | в том числе:
|  | Оплата труда рабочих |  |  | 10: 248150.38; 12: 9149304.49 | [14 empty] | Оплата труда рабочих
|  | Эксплуатация машин |  |  | 10: 2232592.55; 12: 35565199.31 | [14 empty] | Эксплуатация машин
|  | в том числе оплата труда машинистов (Отм) |  |  | 10: 95485.6; 12: 3520554.05 | [14 empty] | в том числе оплата труда машинистов (Отм)
|  | Материалы |  |  | 10: 32993214.65; 12: 325313096.38 | [14 empty] | Материалы
|  | Перевозка |  |  | 10: 1987.75; 12: 30071.92 | [14 empty] | Перевозка
|  | Строительные работы |  |  | 10: 36005895.68; 12: 389596940.96 | [14 empty] | Строительные работы
|  | Строительные работы |  |  | 10: 36003907.93; 12: 389566869.04 | [14 empty] | Строительные работы
|  | в том числе: | [25 empty] | в том числе:
|  | оплата труда |  |  | 10: 248150.38; 12: 9149304.49 | [14 empty] | оплата труда
|  | эксплуатация машин и механизмов |  |  | 10: 2232592.55; 12: 35565199.31 | [14 empty] | эксплуатация машин и механизмов
|  | в том числе оплата труда машинистов (ОТм) |  |  | 10: 95485.6; 12: 3520554.05 | [14 empty] | в том числе оплата труда машинистов (ОТм)
|  | материалы |  |  | 10: 32993214.65; 12: 325313096.38 | [14 empty] | материалы
|  | накладные расходы |  |  | 10: 341074.44; 12: 12575414.64 | [14 empty] | накладные расходы
|  | сметная прибыль |  |  | 10: 188875.91; 12: 6963854.22 | [14 empty] | сметная прибыль
|  | Перевозка |  |  | 10: 1987.75; 12: 30071.92 | [14 empty] | Перевозка
|  | Итого ФОТ (справочно) |  |  | 10: 343635.98; 12: 12669858.54 | [14 empty] | Итого ФОТ (справочно)
|  | Итого накладные расходы (справочно) |  |  | 10: 341074.44; 12: 12575414.64 | [14 empty] | Итого накладные расходы (справочно)
|  | Итого сметная прибыль (справочно) |  |  | 10: 188875.91; 12: 6963854.22 | [14 empty] | Итого сметная прибыль (справочно)
|  | ВСЕГО по смете |  |  | 10: 36005895.68; 12: 389596941
|  | ВСЕГО по смете с учетом индекса инфляции на период выполнения работ 1,1073 |  |  | 10: 36005895.68; 12: 431400693 | [15 empty] | ВСЕГО по смете